## 设备清单
件号 | 名称 | ATA章节 | 类型 | 重量kg | STA | WL | BL | 区域ID | 母线ID | 功耗kVA | 状态 | 描述
FMC-800A | 飞行管理计算机 | 34-21 | LRU | 15.2 | 280 | 180 | 0 | 131 | AC BUS 1 | 0.8 | approved | 双余度飞行管理
IRS-C2 | 惯性基准系统 | 34-22 | LRU | 12.8 | 300 | 175 | 10 | 131 | AC BUS 2 | 1.2 | approved | 激光陀螺仪
ADC-500 | 大气数据计算机 | 34-11 | LRU | 8.5 | 260 | 185 | -10 | 131 | AC BUS 1 | 0.5 | approved | 全静压系统
GPS-4200 | GPS接收机 | 34-25 | LRU | 3.1 | 310 | 190 | 5 | 131 | DC ESS | 0.3 | approved | 双频接收
AHRS-100 | 航姿基准系统 | 34-23 | LRU | 6.2 | 295 | 178 | -5 | 131 | AC BUS 1 | 0.6 | approved | MEMS传感器
FCC-A1 | 飞行控制计算机A | 27-10 | LRU | 18.5 | 350 | 160 | 0 | 132 | AC BUS 1 | 1.5 | approved | 三余度飞控
FCC-B1 | 飞行控制计算机B | 27-10 | LRU | 18.5 | 355 | 160 | 15 | 132 | AC BUS 2 | 1.5 | approved | 三余度飞控备份
VHF-1 | 甚高频通信电台1 | 23-11 | LRU | 5.8 | 400 | 200 | -20 | 132 | AC BUS 1 | 0.4 | approved | 25kHz间隔
VHF-2 | 甚高频通信电台2 | 23-11 | LRU | 5.8 | 405 | 200 | 20 | 132 | AC BUS 2 | 0.4 | approved | 8.33kHz间隔
HF-500 | 高频通信电台 | 23-12 | LRU | 9.2 | 420 | 195 | 0 | 132 | AC BUS 1 | 0.8 | approved | SSB/AM
ATC-6000 | 应答机 | 34-51 | LRU | 4.5 | 380 | 185 | 0 | 132 | DC ESS | 0.3 | approved | Mode-S增强
TCAS-3000 | 防撞系统 | 34-52 | LRU | 7.8 | 385 | 188 | 10 | 132 | AC BUS 1 | 0.7 | approved | TCAS II
WXR-800 | 气象雷达 | 34-41 | LRU | 22 | 150 | 170 | 0 | 131 | AC BUS 1 | 2 | approved | X波段
EGPWS-MK7 | 增强近地警告 | 34-53 | LRU | 5.5 | 290 | 182 | 0 | 131 | DC ESS | 0.4 | approved | 地形数据库
DME-450 | 测距仪 | 34-31 | LRU | 6 | 370 | 192 | 0 | 132 | AC BUS 2 | 0.5 | approved | X/Y信道
CVR-120 | 驾驶舱语音记录器 | 31-31 | LRU | 4.8 | 900 | 150 | 0 | 141 | DC MAIN | 0.2 | approved | 2小时记录
DFDR-250 | 数字飞行数据记录器 | 31-32 | LRU | 6.5 | 910 | 155 | 10 | 141 | DC MAIN | 0.3 | approved | 256参数
ELT-406B | 紧急定位发射机 | 25-60 | LRU | 3.2 | 920 | 160 | -10 | 141 | DC ESS | 0.1 | approved | 406MHz
SATCOM-1 | 卫星通信系统 | 23-15 | LRU | 11.5 | 430 | 205 | 0 | 132 | AC BUS 1 | 1 | approved | Inmarsat
APU-ECU | APU电子控制 | 49-10 | LRU | 8 | 1050 | 140 | 0 | 142 | DC MAIN | 0.6 | approved | 全权数控
PACK-CTRL1 | 空调组件控制器1 | 21-51 | LRU | 4.2 | 500 | 130 | -30 | 132 | AC BUS 1 | 0.3 | approved | 温度调节
PACK-CTRL2 | 空调组件控制器2 | 21-51 | LRU | 4.2 | 505 | 130 | 30 | 132 | AC BUS 2 | 0.3 | approved | 温度调节
ELEC-GCU1 | 发电机控制单元1 | 24-21 | LRU | 7.5 | 460 | 140 | -25 | 132 | AC BUS 1 | 0.4 | approved | 恒频控制
ELEC-GCU2 | 发电机控制单元2 | 24-21 | LRU | 7.5 | 465 | 140 | 25 | 132 | AC BUS 2 | 0.4 | approved | 恒频控制
FUEL-QTY | 燃油量指示计算机 | 28-41 | LRU | 5 | 550 | 135 | 0 | 132 | DC ESS | 0.3 | approved | 电容式测量
HYD-CTRL1 | 液压控制面板 | 29-11 | LRU | 3.8 | 480 | 145 | -15 | 132 | DC MAIN | 0.2 | approved | 系统1控制
FIRE-DET1 | 火警探测控制器 | 26-11 | LRU | 3.5 | 440 | 150 | 0 | 132 | DC ESS | 0.2 | approved | 发动机火警
OXY-CTRL | 氧气系统控制器 | 35-11 | LRU | 2.8 | 520 | 155 | 0 | 132 | DC MAIN | 0.15 | approved | 客舱释压
PRESS-CTRL | 增压控制器 | 21-31 | LRU | 6 | 530 | 138 | 0 | 132 | AC BUS 1 | 0.5 | approved | 座舱高度控制
EFIS-L | 电子飞行仪表(左) | 31-63 | LRU | 8 | 200 | 210 | -40 | 131 | AC BUS 1 | 0.9 | approved | LCD显示
EFIS-R | 电子飞行仪表(右) | 31-63 | LRU | 8 | 200 | 210 | 40 | 131 | AC BUS 2 | 0.9 | approved | LCD显示