## 1&2号构型
系统章节 | 设备名称 | 设备编号 | LIN号 | 长*高*宽 mm | 设备布置区域 | 构型分类 | 总体布置调整需求 | 安装方式 下拉选择，【选择托架需填写sheet3托架信息表！！】 | 电搭接方式 | 电搭接类型 | 重量(kg) 托架重量分开填到sheet2 | 是否有EICD | 是否是电设备 | 是否为一级用电设备 | 供电余度 | 供电电压 | 用电功率 | 备注 | 设备清单批注
EATA23 通信系统 | ELT发射器 | 2321E01001G900 | 2301U3101 |  | 客舱-顶部 | 2 |  |  |  | C类 |  | 有 | 是 | 是
EATA23 通信系统 | ELT天线 | 2321E01003G900 | 2301A3901 |  | 客舱-外部 | 2 |  |  |  | A类 |  | 有 | 是 | 否
EATA23 通信系统 | 音频管理单元1 | 2350E01001G900 | 2302U2501 |  | 驾驶舱-左设备架 | 2 |  | 2MCU托架安装，A类锁紧器 | 面搭接 | C类 | 2.6711 | 有 | 是 | 是 |  |  |  | 重量含托架
EATA23 通信系统 | 音频管理单元2 | 2350E01001G900 | 2302U2603 |  | 驾驶舱-右设备架 | 2 |  | 2MCU托架安装，A类锁紧器 | 面搭接 | C类 | 2.6871 | 有 | 是 | 是 |  |  |  | 重量含托架
EATA23 通信系统 | 音频插孔面板1 | 2350E02001G900 | 2302D2401 |  | 驾驶舱-控制面板 | 2 |  |  |  | C类 |  | 有 | 是 | 是
EATA23 通信系统 | 音频插孔面板2 | 2350E02001G900 | 2302D2403 |  | 驾驶舱-控制面板 | 2 |  |  |  | C类 |  | 有 | 是 | 是
EATA23 通信系统 | 悬臂式耳机1 | 2350E02003G900 | 2302R2101 |  | 驾驶舱-顶部 | 2 | [5 empty] | 无 | 否 | 否
EATA23 通信系统 | 悬臂式耳机2 | 2350E02003G900 | 2302R2103 |  | 驾驶舱-顶部 | 2 | [5 empty] | 无 | 否 | 否
EATA23 通信系统 | 手持话筒1 | 2350E02005G900 | 2302D2101 |  | 驾驶舱-顶部 | 2 |  |  |  | C类 |  | 无 | 否 | 否
EATA23 通信系统 | 手持话筒2 | 2350E02005G900 | 2302D2103 |  | 驾驶舱-顶部 | 2 |  |  |  | C类 |  | 无 | 否 | 否
EATA23 通信系统 | 扬声器1 | 2350E02007G900 | 2302E2101 |  | 驾驶舱-顶部 | 2 |  |  |  | C类 |  | 有 | 是 | 否
EATA23 通信系统 | 扬声器2 | 2350E02007G900 | 2302E2103 |  | 驾驶舱-顶部 | 2 |  |  |  | C类 |  | 有 | 是 | 否
EATA23 通信系统 | 后缘型静电放电器1 | 2362E01001G900 | 2315G6201 |  | 机翼-机翼外段 | 1 | 建议更改连接形式 |  |  | 静电放电器复材底座 |  | 无 | 否 | 否
EATA23 通信系统 | 后缘型静电放电器2 | 2362E01001G900 | 2315G6203 |  | 机翼-机翼外段 | 1 | 建议更改连接形式 |  |  | 静电放电器复材底座 |  | 无 | 否 | 否
EATA23 通信系统 | 后缘型静电放电器3 | 2362E01001G900 | 2315G6205 |  | 机翼-机翼外段 | 1 | 建议更改连接形式 |  |  | 静电放电器复材底座 |  | 无 | 否 | 否
EATA23 通信系统 | 后缘型静电放电器4 | 2362E01001G900 | 2315G6207 |  | 机翼-机翼外段 | 1 | 建议更改连接形式 |  |  | 静电放电器复材底座 |  | 无 | 否 | 否
EATA23 通信系统 | 后缘型静电放电器5 | 2362E01001G900 | 2315G6209 |  | 机翼-机翼外段 | 1 | 建议更改连接形式 |  |  | 静电放电器复材底座 |  | 无 | 否 | 否
EATA23 通信系统 | 后缘型静电放电器6 | 2362E01001G900 | 2315G6211 |  | 机翼-机翼外段 | 1 | 建议更改连接形式 |  |  | 静电放电器复材底座 |  | 无 | 否 | 否
EATA23 通信系统 | 后缘型静电放电器7 | 2362E01001G900 | 2315G8301 |  | 尾段-水平尾翼 | 1 | 建议更改连接形式 |  |  | 静电放电器复材底座 |  | 无 | 否 | 否
EATA23 通信系统 | 后缘型静电放电器8 | 2362E01001G900 | 2315G8303 |  | 尾段-水平尾翼 | 1 | 建议更改连接形式 |  |  | 静电放电器复材底座 |  | 无 | 否 | 否
EATA23 通信系统 | 后缘型静电放电器9 | 2362E01001G900 | 2315G8305 |  | 尾段-水平尾翼 | 1 | 建议更改连接形式 |  |  | 静电放电器复材底座 |  | 无 | 否 | 否
EATA23 通信系统 | 后缘型静电放电器10 | 2362E01001G900 | 2315G8307 |  | 尾段-水平尾翼 | 1 | 建议更改连接形式 |  |  | 静电放电器复材底座 |  | 无 | 否 | 否
EATA23 通信系统 | 后缘型静电放电器11 | 2362E01001G900 | 2315G8309 |  | 尾段-水平尾翼 | 1 | 建议更改连接形式 |  |  | 静电放电器复材底座 |  | 无 | 否 | 否
EATA23 通信系统 | 后缘型静电放电器12 | 2362E01001G900 | 2315G8311 |  | 尾段-水平尾翼 | 1 | 建议更改连接形式 |  |  | 静电放电器复材底座 |  | 无 | 否 | 否
EATA23 通信系统 | 后缘型静电放电器13 | 2362E01001G900 | 2315G8201 |  | 尾段-垂直尾翼 | 1 | 建议更改连接形式 |  |  | 静电放电器复材底座 |  | 无 | 否 | 否
EATA23 通信系统 | 后缘型静电放电器14 | 2362E01001G900 | 2315G8203 |  | 尾段-垂直尾翼 | 1 | 建议更改连接形式 |  |  | 静电放电器复材底座 |  | 无 | 否 | 否
EATA23 通信系统 | 后缘型静电放电器15 | 2362E01001G900 | 2315G8205 |  | 尾段-垂直尾翼 | 1 | 建议更改连接形式 |  |  | 静电放电器复材底座 |  | 无 | 否 | 否
EATA23 通信系统 | 5G ATG机载CPE | 2393E01001G900 | 2301U3601 |  | 客舱-后设备舱左设备架 | 2 |  | 4MCU托架安装，C类锁紧器，托架下方安装风扇 | 面搭接 | R类 | 10.0811 | 有 | 是 | 否 |  |  |  | 重量含托架
EATA23 通信系统 | 功率放大器 | 2393E01001U900 | 2301U3201 |  | 客舱-后设备舱左设备架 | 2 | 需改为标准ARINC600机箱 | 六角螺栓安装 | 线搭接 | R类 | 3.8699 | 有 | 是 | 否
EATA23 通信系统 | 5G ATG全向天线 | 2393E01003U900 | 2301A4901 |  | 下机身前段-外部 | 2 |  |  |  | A类 |  | 有 | 是 | 否
EATA23 通信系统 | 电源转换模块 | 2393E01005U900 | 2301T3201 |  | 客舱-后设备舱盘箱 | 2 | 需改为标准ARINC600机箱 | 四角螺栓安装 | 线搭接 | C类 | 6.3868 | 有 | 是 | 是
EATA24 电源系统 | E 270V电池（含BMS） | 2431E01001G900 | 2401G4101 |  | 下机身前段-前设备舱 | 1 |  |  |  | 双线制 R H S类，壳体搭接； | 98 | 有 | 是 | 是 |  |  |  | 【20260309】提供新重量
EATA24 电源系统 | LR 270V电池（含BMS） | 2431E01003G900 | 2401G5201 |  | 下机身后段-中设备舱 | 1 |  |  |  | 双线制 R H S类，壳体搭接； | 192.4 | 有 | 是 | 是 |  |  |  | 【20260309】提供新重量
EATA24 电源系统 | 应急28V电池（含BMS） | 2432E01001G900 | 2401G4103 |  | 下机身前段-前设备舱 | 1 |  |  |  | #N/A | 18.8 | 有 | 是 | 是 |  |  |  | 【20260309】提供新重量
EATA24 电源系统 | 机身外部充电接口 | [17 empty] | 新增替换原有面板和插座
EATA24 电源系统 | 左配电盘箱 | 2461E01001G900 | 2401U3401 | 390*460*200 | 客舱-后设备舱盘箱 | 1 | 改成单面出线、缩小体积重量 | 两侧出线，六个安装孔，方案未冻结 | 线搭接 | C 类 R H S类，壳体搭接； | 18 | 有 | 是 | 是 |  |  |  | 安装方式调整
EATA24 电源系统 | 右配电盘箱 | 2461E01003G900 | 2401U3403 | 390*460*200 | 客舱-后设备舱盘箱 | 1 | 改成单面出线、缩小体积重量 | 两侧出线，六个安装孔，方案未冻结 | 线搭接 | C 类 R H S类，壳体搭接； | 18 | 有 | 是 | 是 |  |  |  | 安装方式调整
EATA24 电源系统 | 应急配电盘箱 | 2461E01005G900 | 2401U2601 | 320*650*170 | 驾驶舱-右设备架 | 1 | 改成单面出线、缩小体积重量 | 两侧出线，六个安装孔，方案未冻结 | 线搭接 | C 类 R H S类，壳体搭接； | 18 | 有 | 是 | 是 |  |  |  | 安装方式调整
EATA24 电源系统 | 远程配电装置 RPDU1 | 2462E01001G900 | 2404U4101 |  | 驾驶舱-右设备架 | 1 | 缩小设备尺寸，降低设备宽度 | 四角螺栓安装 | 线搭接 | C 类 R H S类，壳体搭接； | 7.6 | 有 | 是 | 是 |  |  |  | 位置调整 【20260309】提供新重量
EATA24 电源系统 | 远程配电装置 RPDU2 | 2462E01003G900 | 2404U4103 |  | 驾驶舱-左设备架 | 1 | 缩小设备尺寸，降低设备宽度 | 四角螺栓安装 | 线搭接 | C 类 R H S类，壳体搭接； | 7.6 | 有 | 是 | 是 |  |  |  | 位置调整 【20260309】提供新重量
EATA24 电源系统 | 远程配电装置 RPDU3 | 2462E01005G900 | 2404U3405 |  | 客舱-后设备舱左设备架 | 1 | 缩小设备尺寸，降低设备宽度 | 四角螺栓安装 | 线搭接 | C 类 R H S类，壳体搭接； | 7.6 | 有 | 是 | 是 |  |  |  | 位置调整 【20260309】提供新重量
EATA24 电源系统 | 远程配电装置 RPDU4 | 2462E01007G900 | 2404U3407 |  | 客舱-后设备舱右设备架 | 1 | 缩小设备尺寸，降低设备宽度 | 方案未冻结 | 线搭接 | C 类 R H S类，壳体搭接； | 4.5 | 有 | 是 | 是 |  |  |  | 位置调整 【20260309】提供新重量
EATA24 电源系统 | L270/28V DCDC | 2463E01003G900 | 2402T3401 |  | 客舱-后设备舱左设备架 | 1 |  | 四角螺栓安装 | 线搭接 | 双线制 R H S类，壳体搭接； | 6.5 | 有 | 是 | 是
EATA24 电源系统 | R270/28V DCDC | 2463E01003G900 | 2402T3403 |  | 客舱-后设备舱右设备架 | 1 |  | 四角螺栓安装 | 线搭接 | 双线制 R H S类，壳体搭接； | 6.5 | 有 | 是 | 是
EATA24 电源系统 | E270/28V DCDC | 2463E01005G900 | 2401T2601 |  | 驾驶舱-右设备架 | 1 |  | 四角螺栓安装 | 线搭接 | 双线制 R H S类，壳体搭接； | 6.5 | 有 | 是 | 是
EATA25 设备/装饰 | 中央操纵台控制板 | 2519E01001G900 | 2501U2401 |  | 驾驶舱-控制面板 | 2 |  |  |  | S类，面搭接 |  | 有 | 是 | 是
EATA25 设备/装饰 | 应急控制板 | 2519E02001G900 | 2501U2403 |  | 驾驶舱-控制面板 | 2 |  |  |  | S类，面搭接 |  | 有 | 是 | 是
EATA25 设备/装饰 | 电源控制板 | 2519E03001G900 | 2501U2405 |  | 驾驶舱-控制面板 | 1 |  |  |  | S类，面搭接 |  | 有 | 是 | 是
EATA25 设备/装饰 | 推力手柄 | 2519E04001G900 | 2501U2407 |  | 驾驶舱-控制面板 | 2 | [5 empty] | 有 | 是 | 是
EATA25 设备/装饰 | 驾驶员座椅左 | 2514E01001G900 | 2501U2201 |  | 驾驶舱-地板上 | 2 | [5 empty] | 无 | 否 | 否
EATA25 设备/装饰 | 驾驶员座椅右 | 2514E02001G900 | 2501U2203 |  | 驾驶舱-地板上 | 2 | [5 empty] | 无 | 否 | 否
EATA25 设备/装饰 | 驾驶舱天花板支架 | 2511E01000G200 | 2501U2101 |  | 驾驶舱-顶部 | 2 | [5 empty] | 无 | 否 | 否
EATA25 设备/装饰 | 驾驶舱天花板 | 2511E02000G200 | 2501U2103 |  | 驾驶舱-顶部 | 2 | [5 empty] | 无 | 否 | 否
EATA25 设备/装饰 | 驾驶舱窗框装饰罩 | 2511E03000G200 | 2501U2105 |  | 驾驶舱-顶部 | 2 | [5 empty] | 无 | 否 | 否
EATA25 设备/装饰 | 驾驶舱窗框装饰罩支架 | 2511E04000G200 | 2501U2107 |  | 驾驶舱-顶部 | 2 | [5 empty] | 无 | 否 | 否
EATA25 设备/装饰 | 驾驶舱后装饰板 | 2511E05000G200 | 2501U2109 |  | 驾驶舱-顶部 | 2 | [5 empty] | 无 | 否 | 否
EATA25 设备/装饰 | 遮光罩装饰 | 2511E06000G200 | 2501U2111 |  | 驾驶舱-顶部 | 2 | [5 empty] | 无 | 否 | 否
EATA25 设备/装饰 | 中央操纵台装饰 | 2511E07000G200 | 2501U2217 |  | 驾驶舱-地板上 | 2 | [5 empty] | 无 | 否 | 否
EATA25 设备/装饰 | 左侧操纵台 | 2511E08000G200 | 2501U2219 |  | 驾驶舱-地板上 | 2 | [5 empty] | 无 | 否 | 否
EATA25 设备/装饰 | 右侧操纵台 | 2511E09000G200 | 2501U2221 |  | 驾驶舱-地板上 | 2 | [5 empty] | 无 | 否 | 否
EATA25 设备/装饰 | 左侧操纵台支架 | 2511E10000G200 | 2501U2223 |  | 驾驶舱-地板上 | 2 | [5 empty] | 无 | 否 | 否
EATA25 设备/装饰 | 右侧操纵台支架 | 2511E11000G200 | 2501U2225 |  | 驾驶舱-地板上 | 2 | [5 empty] | 无 | 否 | 否
EATA25 设备/装饰 | 遮阳板 | 2511E12001G900 | 2501U2409 |  | 驾驶舱-控制面板 | 2 | [5 empty] | 无 | 否 | 否
EATA25 设备/装饰 | 目视定位仪 | 2511E13001G900 | 2501U2113 |  | 驾驶舱-顶部 | 2 | [5 empty] | 无 | 否 | 否
EATA25 设备/装饰 | 驾驶员辅助手柄 | 2511E14001G900 | 2501U2227 |  | 驾驶舱-地板上 | 2 | [5 empty] | 无 | 否 | 否
EATA25 设备/装饰 | 驾驶舱门 | 2511E15000G200 | 2501U2229 |  | 驾驶舱-地板上 | 2 | [5 empty] | 无 | 否 | 否
EATA25 设备/装饰 | 驾驶舱地板覆盖物 | 2511E16001G900 | 2501U2231 |  | 驾驶舱-地板上 | 2 | [5 empty] | 无 | 否 | 否
EATA25 设备/装饰 | 驾驶舱标记标牌 | 2511E18001G900 | 2501U2235 |  | 驾驶舱-地板上 | 2 | [5 empty] | 无 | 否 | 否
EATA26 防火 | 防火控制器
EATA26 防火 | 电池舱火警探测器
EATA26 防火 | 主起舱火警探测器1
EATA26 防火 | 主起舱火警探测器2
EATA26 防火 | 主起舱火警探测器3
EATA26 防火 | 主起舱火警探测器4
EATA26 防火 | EE舱烟雾探测器1
EATA26 防火 | EE舱烟雾探测器2
EATA26 防火 | EE舱烟雾探测器3
EATA26 防火 | 手提式灭火瓶
EATA27 飞行控制系统 | 左内侧副翼作动器 | 2710E01001G900 | 2704M6201 |  | 机翼-机翼外段 | 1 |  |  |  | R类，壳体线搭接 |  | 有 | 是 | 是
EATA27 飞行控制系统 | 左外侧副翼作动器 | 2710E01001G900 | 2704M6203 |  | 机翼-机翼外段 | 1 |  |  |  | R类，壳体线搭接 |  | 有 | 是 | 是
EATA27 飞行控制系统 | 右内侧副翼作动器 | 2710E01001G900 | 2704M6205 |  | 机翼-机翼外段 | 1 |  |  |  | R类，壳体线搭接 |  | 有 | 是 | 是
EATA27 飞行控制系统 | 右外侧副翼作动器 | 2710E01001G900 | 2704M6207 |  | 机翼-机翼外段 | 1 |  |  |  | R类，壳体线搭接 |  | 有 | 是 | 是
EATA27 飞行控制系统 | 左侧杆 | 2711E02001G900 | 2702U2401 |  | 驾驶舱-控制面板 | 2 |  |  |  | S类，壳体搭接 |  | 有 | 是 | 是
EATA27 飞行控制系统 | 右侧杆 | 2711E02002G900 | 2702U2402 |  | 驾驶舱-控制面板 | 2 |  |  |  | S类，壳体搭接 |  | 有 | 是 | 是
EATA27 飞行控制系统 | 方向舵上侧作动器 | 2720E01001G900 | 2702M8201 |  | 尾段-垂直尾翼 | 1 |  |  |  | R类，壳体线搭接 |  | 有 | 是 | 是
EATA27 飞行控制系统 | 方向舵下侧作动器 | 2720E01001G900 | 2702M8203 |  | 尾段-垂直尾翼 | 1 |  |  |  | R类，壳体线搭接 |  | 有 | 是 | 是
EATA27 飞行控制系统 | 脚蹬单元 | 2721E01001G900 | 2702U2201 |  | 驾驶舱-地板上 | 2 |  |  |  | C类 |  | 有 | 是 | 是
EATA27 飞行控制系统 | 左升降舵内侧作动器 | 2730E01001G900 | 2704M8301 |  | 尾段-水平尾翼 | 1 |  |  |  | R类，壳体线搭接 |  | 有 | 是 | 是
EATA27 飞行控制系统 | 左升降舵外侧作动器 | 2730E01001G900 | 2704M8303 |  | 尾段-水平尾翼 | 1 |  |  |  | R类，壳体线搭接 |  | 有 | 是 | 是
EATA27 飞行控制系统 | 右升降舵内侧作动器 | 2730E01001G900 | 2704M8305 |  | 尾段-水平尾翼 | 1 |  |  |  | R类，壳体线搭接 |  | 有 | 是 | 是
EATA27 飞行控制系统 | 右升降舵外侧作动器 | 2730E01001G900 | 2704M8307 |  | 尾段-水平尾翼 | 1 |  |  |  | R类，壳体线搭接 |  | 有 | 是 | 是
EATA27 飞行控制系统 | 左内襟翼作动器 | 2750E01001G900 | 2702M6209 |  | 机翼-机翼外段 | 1 | 建议减小体积，优化设备连接器 |  |  | R类，壳体线搭接 |  | 有 | 是 | 是 |  |  |  | 连接器位置调整
EATA27 飞行控制系统 | 右内襟翼作动器 | 2750E01001G900 | 2702M6213 |  | 机翼-机翼外段 | 1 | 建议减小体积，优化设备连接器 |  |  | R类，壳体线搭接 |  | 有 | 是 | 是 |  |  |  | 连接器位置调整
EATA27 飞行控制系统 | 左外襟翼作动器 | 2750E01003G900 | 2702M6211 |  | 机翼-机翼外段 | 1 | 建议减小体积，优化设备连接器 |  |  | R类，壳体线搭接 |  | 有 | 是 | 是 |  |  |  | 连接器位置调整
EATA27 飞行控制系统 | 右外襟翼作动器 | 2750E01003G900 | 2702M6215 |  | 机翼-机翼外段 | 1 | 建议减小体积，优化设备连接器 |  |  | R类，壳体线搭接 |  | 有 | 是 | 是 |  |  |  | 连接器位置调整
EATA27 飞行控制系统 | 主飞控计算机1 | 2791E01001G900 | 2703U3601 |  | 客舱-后设备舱右设备架 | 1 |  | 3MCU托架安装，A类锁紧器 | 面搭接 | C类 | 5.1268 | 有 | 是 | 是 |  |  |  | 重量含托架
EATA27 飞行控制系统 | 主飞控计算机2 | 2791E01001G900 | 2703U3501 |  | 客舱-后设备舱左设备架 | 1 |  | 3MCU托架安装，A类锁紧器 | 面搭接 | C类 | 5.0068 | 有 | 是 | 是 |  |  |  | 重量含托架
EATA27 飞行控制系统 | 主飞控计算机3 | 2791E01001G900 | 2703U2603 |  | 驾驶舱-右设备架 | 1 |  | 3MCU托架安装，A类锁紧器 | 面搭接 | C类 | 5.0578 | 有 | 是 | 是 |  |  |  | 重量含托架
EATA27 飞行控制系统 | 备份飞控计算机 | 2791E01003G900 | 2701U2505 |  | 驾驶舱-左设备架 | 2 |  | 3MCU托架安装，A类锁紧器 | 线搭接 | C类 | 6.1775 | 有 | 是 | 是 |  |  |  | 重量含托架
EATA27 飞行控制系统 | 飞控数据记录器1 | 2791E02001U900 | 2702U3201 |  | 驾驶舱-右设备架 | 5 |  | 四角螺栓安装 | 线搭接 | C类 | 2.116 | 有 | 是 | 是 |  |  |  | 成品线清单变更
EATA27 飞行控制系统 | 飞控数据记录器2 | 2791E02001U900 | 2702U3203 |  | 客舱-地板上 | 5 |  |  |  | C类 |  | 有 | 是 | 是 |  |  |  | 成品线清单变更
EATA27 飞行控制系统 | 马达控制电子1 | 2792E01001G900 | 2704U3501 |  | 客舱-后设备舱右设备架 | 1 | 需改为带托架的标准ARINC600机箱/国军标441标准尺寸机箱 | 四角螺栓安装 | 面搭接 | C类，28V负极通过ERN回流； R类，壳体线搭接 | 4.42 | 有 | 是 | 是 |  |  |  | 位置、尺寸调整
EATA27 飞行控制系统 | 马达控制电子2 | 2792E01001G900 | 2704U3603 |  | 客舱-后设备舱右设备架 | 1 | 需改为带托架的标准ARINC600机箱/国军标441标准尺寸机箱 | 四角螺栓安装 | 面搭接 | C类，28V负极通过ERN回流； R类，壳体线搭接 | 4.42 | 有 | 是 | 是 |  |  |  | 位置、尺寸调整
EATA27 飞行控制系统 | 马达控制电子3 | 2792E01001G900 | 2704U3505 |  | 客舱-后设备舱左设备架 | 1 | 需改为带托架的标准ARINC600机箱/国军标441标准尺寸机箱 | 四角螺栓安装 | 面搭接 | C类，28V负极通过ERN回流； R类，壳体线搭接 | 4.42 | 有 | 是 | 是 |  |  |  | 位置、尺寸调整
EATA27 飞行控制系统 | 马达控制电子4 | 2792E01001G900 | 2704U3507 |  | 客舱-后设备舱左设备架 | 1 | 需改为带托架的标准ARINC600机箱/国军标441标准尺寸机箱 | 四角螺栓安装 | 面搭接 | C类，28V负极通过ERN回流； R类，壳体线搭接 | 4.42 | 有 | 是 | 是 |  |  |  | 位置、尺寸调整
EATA27 飞行控制系统 | 马达控制电子5 | 2792E01003G900 | 2702U3609 |  | 客舱-后设备舱右设备架 | 1 | 需改为带托架的标准ARINC600机箱/国军标441标准尺寸机箱 | 四角螺栓安装 | 面搭接 | C类，28V负极通过ERN回流； R类，壳体线搭接 | 3.32 | 有 | 是 | 是 |  |  |  | 位置、尺寸调整
EATA27 飞行控制系统 | 马达控制电子6 | 2792E01003G900 | 2702U3611 |  | 客舱-后设备舱左设备架 | 1 | 需改为带托架的标准ARINC600机箱/国军标441标准尺寸机箱 | 四角螺栓安装 | 面搭接 | C类，28V负极通过ERN回流； R类，壳体线搭接 | 3.32 | 有 | 是 | 是 |  |  |  | 位置、尺寸调整
EATA27 飞行控制系统 | 马达控制电子7 | 2792E01005G900 | 2702U3501 |  | 机翼-中央翼盒 | 1 | 需改为带托架的标准ARINC600机箱/国军标441标准尺寸机箱 | 四角螺栓安装 | 线搭接 | C类，28V负极通过ERN回流； R类，壳体线搭接 | 4.65 | 有 | 是 | 是 |  |  |  | 位置、尺寸调整
EATA27 飞行控制系统 | 马达控制电子8 | 2792E01005G900 | 2702U3603 |  | 机翼-中央翼盒 | 1 | 需改为带托架的标准ARINC600机箱/国军标441标准尺寸机箱 | 四角螺栓安装 | 线搭接 | C类，28V负极通过ERN回流； R类，壳体线搭接 | 4.86 | 有 | 是 | 是 |  |  |  | 位置、尺寸调整
EATA27 飞行控制系统 | 位置传感器6 | 2793E01001G900 | 2702U6211 |  | 机翼-机翼外段 | 1 |  |  |  | R类，壳体线搭接 |  | 有 | 是 | 是
EATA27 飞行控制系统 | 位置传感器1 | 2793E01001G900 | 2702U6201 |  | 机翼-机翼外段 | 1 |  |  |  | R类，壳体线搭接 |  | 有 | 是 | 是
EATA27 飞行控制系统 | 位置传感器3 | 2793E01003G900 | 2702U6205 |  | 机翼-机翼外段 | 1 |  |  |  | R类，壳体线搭接 |  | 有 | 是 | 是
EATA27 飞行控制系统 | 位置传感器4 | 2793E01003G900 | 2702U6207 |  | 机翼-机翼外段 | 1 |  |  |  | R类，壳体线搭接 |  | 有 | 是 | 是
EATA27 飞行控制系统 | 位置传感器5 | 2793E01005G900 | 2702U6209 |  | 机翼-机翼外段 | 1 |  |  |  | R类，壳体线搭接 |  | 有 | 是 | 是
EATA27 飞行控制系统 | 位置传感器2 | 2793E01005G900 | 2702U6203 |  | 机翼-机翼外段 | 1 |  |  |  | R类，壳体线搭接 |  | 有 | 是 | 是
EATA27 飞行控制系统 | 位置传感器7 | 2793E01007G900 | 2702U6213 |  | 机翼-机翼外段 | 1 |  |  |  | R类，壳体线搭接 |  | 有 | 是 | 是
EATA27 飞行控制系统 | 位置传感器8 | 2793E01007G900 | 2702U6215 |  | 机翼-机翼外段 | 1 |  |  |  | R类，壳体线搭接 |  | 有 | 是 | 是
EATA27 飞行控制系统 | 直接模式速率传感器（DMRS） | 2793E01009G900 | 2701D6101 |  | 机翼-中央翼盒 | 2 |  |  |  | C类 |  | 有 | 是 | 是
EATA30 防除冰和除雨 | 风挡加热控制器1 | 3040E01001G900 | 3002U2501 | 318*194*90 | 下机身前段-前设备舱 | 2 | 改成标准ARINC600，建议缩小体积 | 标准托架安装 | 线搭接 |  | 2.7 | 有 | 是 | 是
EATA30 防除冰和除雨 | 风挡加热控制器2 | 3040E01002G900 | 3002U2601 | 318*194*90 | 下机身前段-前设备舱 | 2 | 改成标准ARINC600，建议缩小体积 | 标准托架安装 | 线搭接 |  | 2.7 | 有 | 是 | 是
EATA30 防除冰和除雨 | 风挡雨刷臂1 | 3040E02001G900 | 3002X1903 |  | 机头-外部 | 2 |  | 紧固件-螺栓螺母安装 |  |  | 0.669 | 无 | 否 | 否
EATA30 防除冰和除雨 | 风挡雨刷臂2 | 3040E02002G900 | 3002X1905 |  | 机头-外部 | 2 |  | 紧固件-螺栓螺母安装 | 线搭接 |  | 0.669 | 无 | 否 | 否
EATA30 防除冰和除雨 | 风挡雨刷马达1（含控制器） | 3040E02003G900 | 3002M1301 |  | 机头-前附件舱 | 1 |  | 紧固件-托板螺母安装 | 线搭接 |  | 3.32 | 有 | 是 | 是
EATA30 防除冰和除雨 | 风挡雨刷马达2（含控制器） | 3040E02004G900 | 3002M1303 |  | 机头-前附件舱 | 1 |  | 紧固件-托板螺母安装 |  |  | 3.32 | 有 | 是 | 是
EATA30 防除冰和除雨 | 风挡雨刷片1 | 3040E02005G900 | 3002X1907 |  | 机头-外部 | 2 |  | 紧固件-螺栓螺母安装 |  |  | 0.249 | 无 | 否 | 否
EATA30 防除冰和除雨 | 风挡雨刷片2 | 3040E02006G900 | 3002X1909 |  | 机头-外部 | 2 |  | 紧固件-螺栓螺母安装 |  |  | 0.249 | 无 | 否 | 否
EATA30 防除冰和除雨 | 雨量传感器 | 3040E02007G900 | 3001X1901 |  | 机头-外部 | 2 |  | 粘接安装 |  |  | 0.04 | 有 | 是 | 是
EATA30 防除冰和除雨 | 结冰探测器1 | 3080E01001G900 | 3002U4101 |  | 下机身前段-前设备舱 | 3 |  | 紧固件-螺栓螺母安装 | 线搭接 |  | 0.7 | 有 | 是 | 是
EATA30 防除冰和除雨 | 结冰探测器2 | 3080E01003G900 | 3002U4103 |  | 下机身前段-前设备舱 | 3 |  | 紧固件-螺栓螺母安装 | 线搭接 |  | 0.7 | 有 | 是 | 是
EATA30 防除冰和除雨 | 结冰探测棒 | 3080E01005G900 | 3001U1901 |  | 机头-外部 | 3 |  | 紧固件-螺栓螺母安装 |  |  | 0.1 | 有 | 是 | 是
EATA30 防除冰和除雨 | 左侧风挡玻璃及其加热模块组件 | 5610E02001G200 | 5602H2201 |  | 驾驶舱-地板上 | 1 | [5 empty] | 有 | 是 | 是 |  |  |  |  | 需马老师重新编号
EATA30 防除冰和除雨 | 右侧风挡玻璃及其加热模块组件 | 5610E02002G200 | 5602H2202 |  | 驾驶舱-地板上 | 1 | [5 empty] | 有 | 是 | 是 |  |  |  |  | 需马老师重新编号
EATA31 指示记录系统 | 区域麦克风（AMP） | 3130E01001G900 | 3101D2403 |  | 驾驶舱-控制面板 | 2 |  |  |  | C类 |  | 有 | 是 | 是 |  |  |  | 安装方式调整
EATA31 指示记录系统 | 三轴加速度计（TAA） | 3130E02001G900 | 3101U6101 |  | 机翼-中央翼盒 | 2 |  |  |  | NA |  | 有 | 是 | 是
EATA31 指示记录系统 | 机载曲面显示屏 | 3160E01001G900 | 3101P2401 |  | 驾驶舱-控制面板 | 2 |  |  |  | C类 |  | 有 | 是 | 是
EATA31 指示记录系统 | 机载多功能显示器 | 3160E01003G900 | 3101P2403 |  | 驾驶舱-控制面板 | 2 |  |  |  | C类 |  | 有 | 是 | 是
EATA31 指示记录系统 | 显控计算机1 | 3160E02001G900 | 3102U2201 |  | 驾驶舱-右设备架 | 1 |  | 非标托架，C类锁紧器 | 线搭接 | C类 | 6.665 | 有 | 是 | 是 |  |  |  | 重量含托架
EATA31 指示记录系统 | 显控计算机2 | 3160E02001G900 | 3102U2203 |  | 驾驶舱-左设备架 | 1 |  | 非标托架，C类锁紧器 | 面搭接 | C类 | 6.665 | 有 | 是 | 是 |  |  |  | 重量含托架
EATA32 起落架系统 | 左主起落架支柱组件 | 3210E11101G900 | 3201X5101 |  | 下机身后段-主起落架舱 | 1 |  |  |  | CPS1330 |  |  | 否 | 否
EATA32 起落架系统 | 左主起轮载传感器1 | 3210E11101G900 | 3202D5101 |  | 下机身后段-主起落架舱 | 1 |  |  |  | CPS1330 |  |  | 是 | 否
EATA32 起落架系统 | 左主起轮载传感器2 | 3210E11101G900 | 3202D5103 |  | 下机身后段-主起落架舱 | 1 |  |  |  | CPS1330 |  |  | 是 | 否
EATA32 起落架系统 | 右主起轮载传感器1 | 3210E11101G900 | 3202D5113 |  | 下机身后段-主起落架舱 | 1 |  |  |  | CPS1330 |  |  | 是 | 否
EATA32 起落架系统 | 右主起轮载传感器2 | 3210E11101G900 | 3202D5115 |  | 下机身后段-主起落架舱 | 1 |  |  |  | CPS1330 |  |  | 是 | 否
EATA32 起落架系统 | 右主起落架支柱组件 | 3210E11102G900 | 3201X5102 |  | 下机身后段-主起落架舱 | 1 |  |  |  | CPS1330 |  |  | 否 | 否
EATA32 起落架系统 | 左主起落架摇臂组件 | 3210E11200G900 | 3202X5101 |  | 下机身后段-主起落架舱 | 1 |  |  |  | CPS1330 |  |  | 否 | 否
EATA32 起落架系统 | 右主起落架摇臂组件 | 3210E11200G900 | 3202X5103 |  | 下机身后段-主起落架舱 | 1 |  |  |  | CPS1330 |  |  | 否 | 否
EATA32 起落架系统 | 左主起落架缓冲器组件 | 3210E11300G900 | 3202X5105 |  | 下机身后段-主起落架舱 | 1 |  |  |  | CPS1330 |  |  | 否 | 否
EATA32 起落架系统 | 右主起落架缓冲器组件 | 3210E11300G900 | 3202X5107 |  | 下机身后段-主起落架舱 | 1 |  |  |  | CPS1330 |  |  | 否 | 否
EATA32 起落架系统 | 左主起落架舱门机构组件 | 3210E12001G400 | 3201X5103 |  | 下机身后段-主起落架舱 | 1 |  |  |  | CPS1330 |  |  | 否 | 否
EATA32 起落架系统 | 右主起落架舱门机构组件 | 3210E12002G400 | 3201X5104 |  | 下机身后段-主起落架舱 | 1 |  |  |  | CPS1330 |  |  | 否 | 否
EATA32 起落架系统 | 左主起落架侧撑杆组件 | 3210E13100G900;3210E13200G900 | 3202X5109 |  | 下机身后段-主起落架舱 | 1 |  |  |  | CPS1330 |  |  | 否 | 否
EATA32 起落架系统 | 右主起落架侧撑杆组件 | 3210E13100G900;3210E13200G900 | 3202X5111 |  | 下机身后段-主起落架舱 | 1 |  |  |  | CPS1330 |  |  | 否 | 否
EATA32 起落架系统 | 左主起落架锁连杆组件 | 3210E14001G900 | 3202X5113 |  | 下机身后段-主起落架舱 | 1 |  |  |  | CPS1330 |  |  | 否 | 否
EATA32 起落架系统 | 左主起放下传感器1 | 3210E14001G900 | 3202D5109 |  | 下机身后段-主起落架舱 | 1 |  |  |  | CPS1330 |  |  | 是 | 否
EATA32 起落架系统 | 左主起放下传感器2 | 3210E14001G900 | 3202D5111 |  | 下机身后段-主起落架舱 | 1 |  |  |  | CPS1330 |  |  | 是 | 否
EATA32 起落架系统 | 右主起落架锁连杆组件 | 3210E14002G900 | 3202X5115 |  | 下机身后段-主起落架舱 | 1 |  |  |  | CPS1330 |  |  | 否 | 否
EATA32 起落架系统 | 右主起放下传感器1 | 3210E14002G900 | 3202D5121 |  | 下机身后段-主起落架舱 | 1 |  |  |  | CPS1330 |  |  | 是 | 否
EATA32 起落架系统 | 右主起放下传感器2 | 3210E14002G900 | 3202D5123 |  | 下机身后段-主起落架舱 | 1 |  |  |  | CPS1330 |  |  | 是 | 否
EATA32 起落架系统 | 左主起落架锁前弹簧组件 | 3210E15000G900 | 3204X5101 |  | 下机身后段-主起落架舱 | 1 |  |  |  | CPS1330 |  |  | 否 | 否
EATA32 起落架系统 | 左主起落架锁后弹簧组件 | 3210E15000G900 | 3204X5103 |  | 下机身后段-主起落架舱 | 1 |  |  |  | CPS1330 |  |  | 否 | 否
EATA32 起落架系统 | 右主起落架锁前弹簧组件 | 3210E15000G900 | 3204X5105 |  | 下机身后段-主起落架舱 | 1 |  |  |  | CPS1330 |  |  | 否 | 否
EATA32 起落架系统 | 右主起落架锁后弹簧组件 | 3210E15000G900 | 3204X5107 |  | 下机身后段-主起落架舱 | 1 |  |  |  | CPS1330 |  |  | 否 | 否
EATA32 起落架系统 | 左主起落架收放作动筒 | 3210E16000G900 | 3202X5117 |  | 下机身后段-主起落架舱 | 1 |  |  |  | CPS1330 |  |  | 否 | 否
EATA32 起落架系统 | 右主起落架收放作动筒 | 3210E16000G900 | 3202X5119 |  | 下机身后段-主起落架舱 | 1 |  |  |  | CPS1330 |  |  | 否 | 否
EATA32 起落架系统 | 左主起落架下位锁开锁作动筒 | 3210E17000G900 | 3202X5125 |  | 下机身后段-主起落架舱 | 1 |  |  |  | CPS1330 |  |  | 否 | 否
EATA32 起落架系统 | 右主起落架下位锁开锁作动筒 | 3210E17000G900 | 3202X5127 |  | 下机身后段-主起落架舱 | 1 |  |  |  | CPS1330 |  |  | 否 | 否
EATA32 起落架系统 | 左主起落架上位锁 | 3210E18001G900 | 3202X5121 |  | 下机身后段-主起落架舱 | 1 |  |  |  | CPS1330 |  |  | 是 | 否
EATA32 起落架系统 | 右主起落架上位锁 | 3210E18002G900 | 3202X5123 |  | 下机身后段-主起落架舱 | 1 |  |  |  | CPS1330 |  |  | 是 | 否
EATA32 起落架系统 | 前起缓冲支柱组件 | 3221E00000G400 | 3201X1201 |  | 机头-前起落架舱 | 1 |  |  |  | CPS1330 |  |  | 否 | 否
EATA32 起落架系统 | 前起轮载传感器1 | 3221E00000G400 | 3202D1201 |  | 机头-前起落架舱 | 1 |  |  |  | CPS1330 |  |  | 是 | 否
EATA32 起落架系统 | 前起轮载传感器2 | 3221E00000G400 | 3202D1203 |  | 机头-前起落架舱 | 1 |  |  |  | CPS1330 |  |  | 是 | 否
EATA32 起落架系统 | 前起阻力杆组件 | 3222E00000G400 | 3201X1203 |  | 机头-前起落架舱 | 1 |  |  |  | CPS1330 |  |  | 否 | 否
EATA32 起落架系统 | 前起锁连杆组件 | 3223E00000G400 | 3201X1205 |  | 机头-前起落架舱 | 1 |  |  |  | CPS1330 |  |  | 否 | 否
EATA32 起落架系统 | 前起锁连杆锁定传感器1 | 3223E00000G400 | 3202D1205 |  | 机头-前起落架舱 | 1 |  |  |  | CPS1330 |  |  | 是 | 否
EATA32 起落架系统 | 前起锁连杆锁定传感器2 | 3223E00000G400 | 3202D1207 |  | 机头-前起落架舱 | 1 |  |  |  | CPS1330 |  |  | 是 | 否
EATA32 起落架系统 | 前起舱门机构组件 | 3224E00000G400 | 3201X1207 |  | 机头-前起落架舱 | 1 |  |  |  | CPS1330 |  |  | 否 | 否
EATA32 起落架系统 | 前起收放作动筒 | 3226E10000G900 | 3201X1213 |  | 机头-前起落架舱 | 1 |  |  |  | CPS1330 |  |  | 否 | 否
EATA32 起落架系统 | 前起开锁作动筒 | 3226E20000G900 | 3201X1215 |  | 机头-前起落架舱 | 1 |  |  |  | CPS1330 |  |  | 否 | 否
EATA32 起落架系统 | 前起备份放开锁作动装置 | 3226E30000G900 | 3201X1217 |  | 机头-前起落架舱 | 1 |  |  |  | CPS1330 |  |  | 是 | 否
EATA32 起落架系统 | 左主起EHM控制器 | 3231E11100G900 | 3201U6105 |  | 机翼-中央翼盒 | 1 | 需改为带托架的标准ARINC600机箱/国军标441标准尺寸机箱 |  |  | CPS1330 |  |  | 是 | 是
EATA32 起落架系统 | 右主起EHM控制器 | 3231E11100G900 | 3201U6107 |  | 机翼-中央翼盒 | 1 | 需改为带托架的标准ARINC600机箱/国军标441标准尺寸机箱 |  |  | CPS1330 |  |  | 是 | 是
EATA32 起落架系统 | 前起EHM控制器 | 3231E11300G900 | 3201U4121 |  | 下机身前段-前设备舱 | 1 | 需改为带托架的标准ARINC600机箱/国军标441标准尺寸机箱 |  |  | CPS1330 |  |  | 是 | 是
EATA32 起落架系统 | 左主起EHM | 3231E12100G900 | 3201M5101 |  | 下机身后段-主起落架舱 | 1 |  |  |  | CPS1330 |  |  | 是 | 是
EATA32 起落架系统 | 右主起EHM | 3231E12100G900 | 3201M5103 |  | 下机身后段-主起落架舱 | 1 |  |  |  | CPS1330 |  |  | 是 | 是
EATA32 起落架系统 | 前起EHM | 3231E12300G900 | 3201M4119 |  | 下机身前段-前设备舱 | 1 |  |  |  | CPS1330 |  |  | 是 | 是
EATA32 起落架系统 | 备份放继电器1 | 3232E31100G900 | 3201K2501 |  | 驾驶舱-左设备架 | 1 | 建议调整为压接连接器 | 三角螺栓安装 | 面搭接 | CPS1330 | 0.15 |  | 是 | 否
EATA32 起落架系统 | 备份放继电器2 | 3232E31300G900 | 3202K2501 |  | 驾驶舱-左设备架 | 1 | 建议调整为压接连接器 | 三角螺栓安装 | 面搭接 | CPS1330 | 0.15 |  | 是 | 否
EATA32 起落架系统 | 备份放继电器3 | 3232E31300G900 | 3202K2503 |  | 驾驶舱-左设备架 | 1 | 建议调整为压接连接器 | 三角螺栓安装 | 面搭接 | CPS1330 | 0.15 |  | 是 | 否
EATA32 起落架系统 | 左座脚蹬传感器1 | 3241E03000G900 | 3204D2201 |  | 驾驶舱-地板上 | 2 | [6 empty] | 是 | 否
EATA32 起落架系统 | 左座脚蹬传感器2 | 3241E03000G900 | 3204D2203 |  | 驾驶舱-地板上 | 2 | [6 empty] | 是 | 否
EATA32 起落架系统 | 右座脚蹬传感器1 | 3241E03000G900 | 3204D2205 |  | 驾驶舱-地板上 | 2 | [6 empty] | 是 | 否
EATA32 起落架系统 | 右座脚蹬传感器2 | 3241E03000G900 | 3204D2207 |  | 驾驶舱-地板上 | 2 | [6 empty] | 是 | 否
EATA32 起落架系统 | 刹车控制监视单元 | 3241E04000G900 | 3201U2505 |  | 驾驶舱-左设备架 | 1 |  | 3MCU托架安装，A类锁紧器 | 面搭接 | CPS1330设备壳体-托架-机体支架面面搭接 | 4.06 |  | 是 | 是 |  |  |  | 重量含托架
EATA32 起落架系统 | 备份刹车控制单元 | 3241E05000G900 | 3201U3605 |  | 客舱-后设备舱右设备架 | 1 |  | 3MCU托架安装，A类锁紧器 | 面搭接 | CPS1330设备壳体-托架-机体支架面面搭接 | 4.06 |  | 是 | 是
EATA32 起落架系统 | 外侧EMA控制器1 | 3241E06000G900 | 3204U6101 |  | 机翼-中央翼盒 | 1 | 需改为带托架的标准ARINC600机箱/国军标441标准尺寸机箱 |  |  | CPS1330搭接线 |  |  | 是 | 是
EATA32 起落架系统 | 外侧EMA控制器2 | 3241E06000G900 | 3204U6103 |  | 机翼-中央翼盒 | 1 | 需改为带托架的标准ARINC600机箱/国军标441标准尺寸机箱 |  |  | CPS1330搭接线 |  |  | 是 | 是
EATA32 起落架系统 | 内侧EMA控制器1 | 3241E06000G900 | 3204U6105 |  | 机翼-中央翼盒 | 1 | 需改为带托架的标准ARINC600机箱/国军标441标准尺寸机箱 |  |  | CPS1330搭接线 |  |  | 是 | 是
EATA32 起落架系统 | 内侧EMA控制器2 | 3241E06000G900 | 3204U6107 |  | 机翼-中央翼盒 | 1 | 需改为带托架的标准ARINC600机箱/国军标441标准尺寸机箱 |  |  | CPS1330搭接线 |  |  | 是 | 是
EATA32 起落架系统 | 左外刹车温度传感器 | 3244E01000G900 | 3204D5109 |  | 下机身后段-主起落架舱 | 1 |  |  |  | CPS1330 |  |  | 是 | 否
EATA32 起落架系统 | 左内刹车温度传感器 | 3244E01000G900 | 3204D5111 |  | 下机身后段-主起落架舱 | 1 |  |  |  | CPS1330 |  |  | 是 | 否
EATA32 起落架系统 | 右内刹车温度传感器 | 3244E01000G900 | 3204D5113 |  | 下机身后段-主起落架舱 | 1 |  |  |  | CPS1330 |  |  | 是 | 否
EATA32 起落架系统 | 右外刹车温度传感器 | 3244E01000G900 | 3204D5115 |  | 下机身后段-主起落架舱 | 1 |  |  |  | CPS1330 |  |  | 是 | 否
EATA32 起落架系统 | 左外机轮刹车装置 | 3245E01000G900 | 3204M5101 |  | 下机身后段-主起落架舱 | 1 |  |  |  | CPS1330 |  |  | 是 | 是
EATA32 起落架系统 | 左内机轮刹车装置 | 3245E01000G900 | 3204M5103 |  | 下机身后段-主起落架舱 | 1 |  |  |  | CPS1330 |  |  | 是 | 是
EATA32 起落架系统 | 右内机轮刹车装置 | 3245E01000G900 | 3204M5105 |  | 下机身后段-主起落架舱 | 1 |  |  |  | CPS1330 |  |  | 是 | 是
EATA32 起落架系统 | 右外机轮刹车装置 | 3245E01000G900 | 3204M5107 |  | 下机身后段-主起落架舱 | 1 |  |  |  | CPS1330 |  |  | 是 | 是
EATA32 起落架系统 | 左外轮胎 | 3245E02000G900 | 3204X5109 |  | 下机身后段-主起落架舱 | 1 | [6 empty] | 否 | 否
EATA32 起落架系统 | 左内轮胎 | 3245E02000G900 | 3204X5111 |  | 下机身后段-主起落架舱 | 1 | [6 empty] | 否 | 否
EATA32 起落架系统 | 右内轮胎 | 3245E02000G900 | 3204X5113 |  | 下机身后段-主起落架舱 | 1 | [6 empty] | 否 | 否
EATA32 起落架系统 | 右外轮胎 | 3245E02000G900 | 3204X5115 |  | 下机身后段-主起落架舱 | 1 | [6 empty] | 否 | 否
EATA32 起落架系统 | 前左机轮 | 3246E01000G900 | 3202X1201 |  | 机头-前起落架舱 | 1 |  |  |  | CPS1330 |  |  | 否 | 否
EATA32 起落架系统 | 前右机轮 | 3246E01000G900 | 3202X1203 |  | 机头-前起落架舱 | 1 |  |  |  | CPS1330 |  |  | 否 | 否
EATA32 起落架系统 | 前左轮胎 | 3246E02000G900 | 3202X1205 |  | 机头-前起落架舱 | 1 | [6 empty] | 否 | 否
EATA32 起落架系统 | 前右轮胎 | 3246E02000G900 | 3202X1207 |  | 机头-前起落架舱 | 1 | [6 empty] | 否 | 否
EATA32 起落架系统 | 左外胎压传感器 | 3247E01000G900 | 3206D5101 |  | 下机身后段-主起落架舱 | 1 |  |  |  | CDS2001 |  |  | 否 | 否
EATA32 起落架系统 | 左内胎压传感器 | 3247E01000G900 | 3206D5103 |  | 下机身后段-主起落架舱 | 1 |  |  |  | CDS2001 |  |  | 否 | 否
EATA32 起落架系统 | 右外胎压传感器 | 3247E01000G900 | 3206D5105 |  | 下机身后段-主起落架舱 | 1 |  |  |  | CDS2001 |  |  | 否 | 否
EATA32 起落架系统 | 右内胎压传感器 | 3247E01000G900 | 3206D5107 |  | 下机身后段-主起落架舱 | 1 |  |  |  | CDS2001 |  |  | 否 | 否
EATA32 起落架系统 | 左外轮轴内适配器 | 3247E01200G900 | 3204D5117 |  | 下机身后段-主起落架舱 | 1 |  |  |  | CDS2001 |  |  | 否 | 否
EATA32 起落架系统 | 左内轮轴内适配器 | 3247E01200G900 | 3204D5119 |  | 下机身后段-主起落架舱 | 1 |  |  |  | CDS2001 |  |  | 否 | 否
EATA32 起落架系统 | 右内轮轴内适配器 | 3247E01200G900 | 3204D5121 |  | 下机身后段-主起落架舱 | 1 |  |  |  | CDS2001 |  |  | 否 | 否
EATA32 起落架系统 | 右外轮轴内适配器 | 3247E01200G900 | 3204D5123 |  | 下机身后段-主起落架舱 | 1 |  |  |  | CDS2001 |  |  | 否 | 否
EATA32 起落架系统 | 左外主轮轮毂盖 | 3247E01400G900 | 3204X5117 |  | 下机身后段-主起落架舱 | 1 |  |  |  | CDS2001 |  |  | 否 | 否
EATA32 起落架系统 | 左内主轮轮毂盖 | 3247E01400G900 | 3204X5119 |  | 下机身后段-主起落架舱 | 1 |  |  |  | CDS2001 |  |  | 否 | 否
EATA32 起落架系统 | 右内主轮轮毂盖 | 3247E01400G900 | 3204X5121 |  | 下机身后段-主起落架舱 | 1 |  |  |  | CDS2001 |  |  | 否 | 否
EATA32 起落架系统 | 右外主轮轮毂盖 | 3247E01400G900 | 3204X5123 |  | 下机身后段-主起落架舱 | 1 |  |  |  | CDS2001 |  |  | 否 | 否
EATA32 起落架系统 | 左座转弯手轮 | 3250E11001G900 | 3201S2401 |  | 驾驶舱-控制面板 | 2 |  |  |  | CPS1330壳体面面搭接 |  |  | 是 | 是
EATA32 起落架系统 | 右座转弯手轮 | 3250E11002G900 | 3201S2403 |  | 驾驶舱-控制面板 | 2 |  |  |  | CPS1330壳体面面搭接 |  |  | 是 | 是
EATA32 起落架系统 | 转弯控制单元 | 3250E12000G900 | 3201U4101 |  | 下机身前段-前设备舱 | 1 | 需改为带托架的标准ARINC600机箱/国军标441标准尺寸机箱 |  |  | CPS1330搭接线 |  |  | 是 | 是
EATA32 起落架系统 | 转弯舵机 | 3250E13000G900 | 3201M1223 |  | 机头-前起落架舱 | 1 |  |  |  | CPS1330，设备壳体面面搭接 |  |  | 是 | 是
EATA32 起落架系统 | 牵引指示盒 | 3250E14000G900 | 3201L1225 |  | 机头-前起落架舱 | 1 |  |  |  | CPS1331，设备壳体面面搭接 |  |  | 是 | 是
EATA32 起落架系统 | 前起位置指示传感器1 | 3261E10000G900 | 3202D1209 |  | 机头-前起落架舱 | 1 |  |  |  | CPS1330 |  |  | 是 | 否
EATA32 起落架系统 | 前起位置指示传感器2 | 3261E10000G900 | 3202D1211 |  | 机头-前起落架舱 | 1 |  |  |  | CPS1330 |  |  | 是 | 否
EATA32 起落架系统 | 收放控制单元1 | 3261E11100G900 | 3201U2501 |  | 驾驶舱-左设备架 | 1 |  | 2MCU托架安装，A类锁紧器 | 面搭接 | CPS1330设备壳体-托架-机体支架面面搭接 | 6 |  | 是 | 是 |  |  |  | 重量含托架
EATA32 起落架系统 | 收放控制单元2 | 3261E11100G900 | 3201U3503 |  | 客舱-后设备舱右设备架 | 1 |  | 2MCU托架安装，A类锁紧器 | 面搭接 | CPS1330设备壳体-托架-机体支架面面搭接 | 6 |  | 是 | 是 |  |  |  | 重量含托架
EATA32 起落架系统 | 起落架收放管路 | TBD | 3200X6101 |  | TBD | 1 | [6 empty] | 否 | 否
EATA33 照明系统 | 驾驶舱顶灯 | 3314E01001G900 | 3303L2101 |  | 驾驶舱-顶部 | 2 | [6 empty] | 是 | 是
EATA33 照明系统 | 地板灯1 | 3317E01003G900 | 3302L2201 |  | 驾驶舱-地板上 | 2 | [6 empty] | 是 | 是
EATA33 照明系统 | 地板灯2 | 3317E01003G900 | 3302L2202 |  | 驾驶舱-地板上 | 2 | [6 empty] | 是 | 是
EATA33 照明系统 | 脚蹬灯1 | 3317E01005G900 | 3302L2203 |  | 驾驶舱-地板上 | 2 | [6 empty] | 是 | 是
EATA33 照明系统 | 脚蹬灯2 | 3317E01005G900 | 3302L2204 |  | 驾驶舱-地板上 | 2 | [6 empty] | 是 | 是
EATA33 照明系统 | 左右操纵台泛光灯1 | 3314E01007G900 | 3305L2201 |  | 驾驶舱-地板上 | 2 | [6 empty] | 是 | 是
EATA33 照明系统 | 左右操纵台泛光灯2 | 3314E01007G900 | 3305L2203 |  | 驾驶舱-地板上 | 2 | [6 empty] | 是 | 是
EATA33 照明系统 | 驾驶舱灯具调光控制盒 | 3314E02001G900 | 3301U2501 | 120*60*220 | 设备架 | 2 | [6 empty] | 是 | 是
EATA33 照明系统 | 驾驶员阅读灯1 | 3317E01009G900 | 3302L2101 |  | 驾驶舱-顶部 | 2 | [6 empty] | 是 | 是
EATA33 照明系统 | 驾驶员阅读灯2 | 3317E01009G900 | 3302L2103 |  | 驾驶舱-顶部 | 2 | [6 empty] | 是 | 是
EATA33 照明系统 | 白光航行灯（垂尾） | 3341E03000G900 | 3301L8901 | 47*57*75.3 | 尾段-外部 | 1 |  | 紧固件-螺栓螺母安装 |  |  | 0.106 |  | 是 | 是
EATA33 照明系统 | 红光航行灯（左翼尖） | 3341E01001G900 | 3301L6901 | 100*46.2*34.1 | 机翼-机翼外部 | 1 | 安装角度调整 | 紧固件-螺栓螺母安装 |  |  | 0.096 |  | 是 | 是
EATA33 照明系统 | 绿光航行灯（右翼尖） | 3341E02001G900 | 3301L6903 | 100*46.2*34.1 | 机翼-机翼外部 | 1 | 安装角度调整 | 紧固件-螺栓螺母安装 |  |  | 0.096 |  | 是 | 是
EATA33 照明系统 | 左翼尖灯罩 | 3341E03001G900 | 3301X6905 | 379*494*183 | 机翼-机翼外部 | 1 |  | 紧固件-托板螺母安装 |  |  | 0.44 |  | 是 | 是
EATA33 照明系统 | 右翼尖灯罩 | 3341E03002G900 | 3301X6907 | 379*494*183 | 机翼-机翼外部 | 1 |  | 紧固件-托板螺母安装 |  |  | 0.44 |  | 是 | 是
EATA33 照明系统 | 上红光防撞灯 | 3346E01001G900 | 3302L3901 | 64*64*39.8 | 客舱-外部 | 1 | 后移红光防撞灯位置，并增加红光防撞灯固定底座 | 紧固件-螺栓螺母安装 | 线搭接 | S类 | 0.145 |  | 是 | 是
EATA33 照明系统 | 下红光防撞灯 | 3346E01001G900 | 3302L5901 | 64*64*39.8 | 下机身后段-外部 | 1 | 增加红光防撞灯固定底座 | 紧固件-螺栓螺母安装 | 线搭接 | S类 | 0.145 |  | 是 | 是
EATA33 照明系统 | 左白光防撞灯 | 3345E01001G900 | 3304L6901 | 64*64*39.8 | 机翼-机翼外部 | 1 | 安装角度调整 | 紧固件-托板螺母安装 | 线搭接 | S类 | 0.145 |  | 是 | 是
EATA33 照明系统 | 右白光防撞灯 | 3345E01001G900 | 3304L6902 | 64*64*39.8 | 机翼-机翼外部 | 1 | 安装角度调整 | 紧固件-托板螺母安装 | 线搭接 | S类 | 0.145 |  | 是 | 是
EATA33 照明系统 | 后白光防撞灯1 | 3345E01001G900 | 3304L8901 | 64*64*39.8 | 尾段-外部 | 1 | 增加白光防撞灯固定底座 | 紧固件-螺栓螺母安装 | 线搭接 | S类 | 0.145 |  | 是 | 是
EATA33 照明系统 | 后白光防撞灯2 | 3345E01001G900 | 3304L8902 | 64*64*39.8 | 尾段-外部 | 1 | 增加白光防撞灯固定底座 | 紧固件-螺栓螺母安装 | 线搭接 | S类 | 0.145 |  | 是 | 是
EATA33 照明系统 | 左翼根着陆灯1 | 3342E02001G900 | 3304L6903 | 111.5*111.5*65.3 | 机翼-机翼外部 | 1 |  | 紧固件-托板螺母安装 | 线搭接 | S类 | 0.8 |  | 是 | 是
EATA33 照明系统 | 右翼根着陆灯1 | 3342E02001G900 | 3304L6904 | 111.5*111.5*65.3 | 机翼-机翼外部 | 1 |  | 紧固件-托板螺母安装 | 线搭接 | S类 | 0.8 |  | 是 | 是
EATA33 照明系统 | 左翼根着陆灯2 | 3342E02001G900 | 3304L6905 | 111.5*111.5*65.3 | 机翼-机翼外部 | 1 |  | 紧固件-托板螺母安装 | 线搭接 | S类 | 0.8 |  | 是 | 是
EATA33 照明系统 | 右翼根着陆灯2 | 3342E02001G900 | 3304L6906 | 111.5*111.5*65.3 | 机翼-机翼外部 | 1 |  | 紧固件-托板螺母安装 | 线搭接 | S类 | 0.8 |  | 是 | 是
EATA33 照明系统 | 左翼根灯罩 | 3342E03001G900 | 3301X6901 | 316*362*189 | 机翼-机翼外部 | 1 |  | 紧固件-托板螺母安装 |  |  | 0.48 |  | 是 | 是
EATA33 照明系统 | 右翼根灯罩 | 3342E03002G900 | 3301X6903 | 316*362*189 | 机翼-机翼外部 | 1 |  | 紧固件-托板螺母安装 |  |  | 0.48 |  | 是 | 是
EATA33 照明系统 | 左滑行灯 | 3342E01001G900 | 3302L1201 | 111.5*111.5*65.3 | 机头-前起落架舱 | 1 |  | 紧固件-托板螺母安装 | 面搭接 |  | 0.8 |  | 是 | 是
EATA33 照明系统 | 右滑行灯 | 3342E01001G900 | 3302L1202 | 111.5*111.5*65.3 | 机头-前起落架舱 | 1 |  | 紧固件-托板螺母安装 | 面搭接 |  | 0.8 |  | 是 | 是
EATA33 照明系统 | 左标志灯 |  | 3300L8901 | 175.6*175.6*128 | 尾段-外部 | 1 |  | 紧固件-托板螺母安装 | 面搭接 |  | 1.2 |  | 是 | 是
EATA33 照明系统 | 右标志灯 |  | 3300L8902 | 175.6*175.6*128 | 尾段-外部 | 1 |  | 紧固件-托板螺母安装 | 面搭接 |  | 1.2 |  | 是 | 是
EATA33 照明系统 | 左探冰灯 |  | 3300L8903 | 192*110*75 | 左侧前机身 | 1 |  | 紧固件-托板螺母安装 |  |  | 1.2 |  | 是 | 是
EATA33 照明系统 | 右探冰灯 |  | 3300L8904 | 192*110*75 | 右侧前机身 | 1 |  | 紧固件-托板螺母安装 |  |  | 1.2 |  | 是 | 是
EATA34 导航系统 | 总压传感器1 | 3411E01001G900 | 3403U2901 |  | 驾驶舱-外部 | 1 |  |  |  | NA |  |  | 是 | 是
EATA34 导航系统 | 总压传感器2 | 3411E01001G900 | 3403U2903 |  | 驾驶舱-外部 | 1 |  |  |  | NA |  |  | 是 | 是
EATA34 导航系统 | 总压传感器3 | 3411E01001G900 | 3403U2905 |  | 驾驶舱-外部 | 1 |  |  |  | NA |  |  | 是 | 是
EATA34 导航系统 | 总温传感器1 | 3411E01005G900 | 3402U2901 |  | 驾驶舱-外部 | 1 |  |  |  | S类 |  |  | 是 | 是
EATA34 导航系统 | 总温传感器2 | 3411E01005G900 | 3402U2903 |  | 驾驶舱-外部 | 1 |  |  |  | S类 |  |  | 是 | 是
EATA34 导航系统 | 攻角传感器1 | 3411E01007G900 | 3403U2907 |  | 驾驶舱-外部 | 1 |  |  |  | NA |  |  | 是 | 是
EATA34 导航系统 | 攻角传感器2 | 3411E01007G900 | 3403U2909 |  | 驾驶舱-外部 | 1 |  |  |  | NA |  |  | 是 | 是
EATA34 导航系统 | 攻角传感器3 | 3411E01007G900 | 3403U2911 |  | 驾驶舱-外部 | 1 |  |  |  | NA |  |  | 是 | 是
EATA34 导航系统 | 侧滑角传感器 | 3411E01009G900 | 3401U1901 |  | 机头-外部 | 1 |  |  |  | NA |  |  | 是 | 是
EATA34 导航系统 | 静压传感器1 | 3411E01011G900 | 3401U1903 |  | 机头-外部 | 1 |  |  |  | NA |  |  | 是 | 是
EATA34 导航系统 | 静压传感器2 | 3411E01013G900 | 3401U1905 |  | 机头-外部 | 1 |  |  |  | NA |  |  | 是 | 是
EATA34 导航系统 | 静压传感器3 | 3411E01015G900 | 3401U1907 |  | 机头-外部 | 1 |  |  |  | NA |  |  | 是 | 是
EATA34 导航系统 | 静压传感器4 | 3411E01017G900 | 3401U1909 |  | 机头-外部 | 1 |  |  |  | NA |  |  | 是 | 是
EATA34 导航系统 | 静压传感器5 | 3411E01019G900 | 3401U1911 |  | 机头-外部 | 1 |  |  |  | NA |  |  | 是 | 是
EATA34 导航系统 | 静压传感器6 | 3411E01021G900 | 3401U1913 |  | 机头-外部 | 1 |  |  |  | NA |  |  | 是 | 是
EATA34 导航系统 | 大气数据模块1 | 3411E02001G900 | 3409U1301 |  | 机头-前附件舱 | 1 |  |  |  | C类 |  |  | 是 | 否
EATA34 导航系统 | 大气数据模块2 | 3411E02001G900 | 3409U1303 |  | 机头-前附件舱 | 1 |  |  |  | C类 |  |  | 是 | 否
EATA34 导航系统 | 大气数据模块3 | 3411E02001G900 | 3409U1305 |  | 机头-前附件舱 | 1 |  |  |  | C类 |  |  | 是 | 否
EATA34 导航系统 | 大气数据模块4 | 3411E02001G900 | 3409U1307 |  | 机头-前附件舱 | 1 |  |  |  | C类 |  |  | 是 | 否
EATA34 导航系统 | 大气数据模块5 | 3411E02001G900 | 3409U1309 |  | 机头-前附件舱 | 1 |  |  |  | C类 |  |  | 是 | 否 |  |  |  | 位置调整
EATA34 导航系统 | 大气数据模块6 | 3411E02001G900 | 3409U1311 |  | 机头-前附件舱 | 1 |  |  |  | C类 |  |  | 是 | 否 |  |  |  | 位置调整
EATA34 导航系统 | 大气数据模块7 | 3411E02001G900 | 3409U2201 |  | 驾驶舱-地板上 | 1 |  |  |  | C类 |  |  | 是 | 否
EATA34 导航系统 | 大气数据模块8 | 3411E02001G900 | 3409U2203 |  | 驾驶舱-地板上 | 1 |  |  |  | C类 |  |  | 是 | 否
EATA34 导航系统 | 大气数据模块9 | 3411E02001G900 | 3409U2205 |  | 驾驶舱-地板上 | 1 |  |  |  | C类 |  |  | 是 | 否
EATA34 导航系统 | 大气数据计算机1 | 3411E03001G900 | 3403U2501 |  | 驾驶舱-左设备架 | 1 |  | 四角螺栓安装 | 面搭接 | C类 | 0.79071 |  | 是 | 是 |  |  |  | 位置调整
EATA34 导航系统 | 大气数据计算机2 | 3411E03001G900 | 3403U2503 |  | 驾驶舱-左设备架 | 1 |  | 四角螺栓安装 | 面搭接 | C类 | 0.78821 |  | 是 | 是 |  |  |  | 位置调整
EATA34 导航系统 | 大气数据计算机3 | 3411E03001G900 | 3403U2601 |  | 驾驶舱-右设备架 | 1 |  | 四角螺栓安装 | 面搭接 | C类 | 0.78761 |  | 是 | 是 |  |  |  | 位置调整
EATA34 导航系统 | 综合备份仪表 | 3421E01001G900 | 3401U2203 |  | 驾驶舱-控制面板 | 2 |  |  |  | NA |  |  | 是 | 是
EATA34 导航系统 | 磁罗盘 | 3422E01001G900 | 3401U2205 |  | 驾驶舱-顶部 | 2 |  |  |  | NA |  |  | 是 | 是
EATA34 导航系统 | 仪表着陆(LOC/GS)天线1 | 3431E01001G900 | 3402A8201 |  | 尾段-垂直尾翼 | 2 |  |  |  | A类 |  |  | 是 | 否 |  |  |  |  | 暂时保留，讨论要不要删除
EATA34 导航系统 | 仪表着陆(LOC/GS)天线2 | 3431E01001G900 | 3402A8203 |  | 尾段-垂直尾翼 | 2 |  |  |  | A类 |  |  | 是 | 否 |  |  |  |  | 暂时保留，讨论要不要删除
EATA34 导航系统 | LOC/GS天线合路器 | 3431E01003G900 | 3401U8201 |  | 尾段-垂直尾翼 | 2 |  |  |  | C类 |  |  | 是 | 否 |  |  |  |  | 暂时保留，讨论要不要删除
EATA34 导航系统 | LOC/GS功分器1 | 3431E02001G900 | 3402U3601 |  | 客舱-后设备舱右设备架 | 2 |  | 两角螺栓安装 | 面搭接 | C类 | 0.079161 |  | 是 | 否 |  |  |  |  | 暂时保留，讨论要不要删除
EATA34 导航系统 | LOC/GS功分器2 | 3431E02001G900 | 3402U3503 |  | 客舱-后设备舱左设备架 | 2 |  | 两角螺栓安装 | 面搭接 | C类 | 0.079261 |  | 是 | 否 |  |  |  |  | 暂时保留，讨论要不要删除
EATA34 导航系统 | 无线电高度表天线1 | 3442E01001G900 | 3404A4901 |  | 下机身前段-外部 | 1 |  |  |  | A类 |  |  | 是 | 否
EATA34 导航系统 | 无线电高度表天线2 | 3442E01001G900 | 3404A4903 |  | 下机身前段-外部 | 1 |  |  |  | A类 |  |  | 是 | 否
EATA34 导航系统 | 无线电高度表天线3 | 3442E01001G900 | 3404A4905 |  | 下机身前段-外部 | 1 |  |  |  | A类 |  |  | 是 | 否
EATA34 导航系统 | 无线电高度表天线4 | 3442E01001G900 | 3404A4907 |  | 下机身前段-外部 | 1 |  |  |  | A类 |  |  | 是 | 否
EATA34 导航系统 | 无线电高度表（RA）收发机1 | 3442E01003G900 | 3402U4101 |  | 下机身前段-前设备舱 | 1 |  |  |  | C类 |  |  | 是 | 是
EATA34 导航系统 | 无线电高度表（RA）收发机2 | 3442E01003G900 | 3402U4103 |  | 下机身前段-前设备舱 | 1 |  |  |  | C类 |  |  | 是 | 是
EATA34 导航系统 | 惯性基准系统1 | 3443E01001G900 | 3401U2505 |  | 驾驶舱-左设备架 | 1 | 减小设备宽度 | 非标准托架安装 | 线搭接 | C类 | 5.3357 |  | 是 | 是 |  |  |  | 重量含托架
EATA34 导航系统 | 惯性基准系统2 | 3443E01003G900 | 3401U2507 |  | 驾驶舱-左设备架 | 1 | 减小设备宽度 | 非标准托架安装 | 线搭接 | C类 | 5.4398 |  | 是 | 是 |  |  |  | 重量含托架
EATA34 导航系统 | 惯性基准系统3 | 3443E01005G900 | 3401U6101 |  | 机翼-中央翼盒 | 1 | 减小设备宽度 |  |  | C类 |  |  | 是 | 是
EATA34 导航系统 | 甚高频通信及无线电导航集成设备1 | 3451E01001G900 | 3401U3601 |  | 客舱-后设备舱右设备架 | 2 | 建议改成推拉式托架形式 | 非标准托架安装 | 线搭接 | C类 | 7.2104 |  | 是 | 是
EATA34 导航系统 | 甚高频通信及无线电导航集成设备2 | 3451E01003G900 | 3401U3501 |  | 客舱-后设备舱左设备架 | 2 | 建议改成推拉式托架形式 | 非标准托架安装 | 线搭接 | C类 | 6.0454 |  | 是 | 是 |  |  |  | 重量含托架
EATA34 导航系统 | VHF天线1 | 3451E02001G900 | 3403A3901 |  | 客舱-外部 | 2 | 选用高度更低的天线 |  |  | A类 |  |  | 是 | 否
EATA34 导航系统 | VHF天线2 | 3451E02001G900 | 3403A4901 |  | 下机身前段-外部 | 2 | 选用高度更低的天线 |  |  | A类 |  |  | 是 | 否
EATA34 导航系统 | VHF天线3 | 3451E02001G900 | 3403A3903 |  | 客舱-外部 | 2 | 选用高度更低的天线 |  |  | A类 |  |  | 是 | 否
EATA34 导航系统 | 交通监视处理机 | 3446E01001G900 | 3401U2509 |  | 驾驶舱-左设备架 | 1 |  | 标准托架安装 | 面搭接 |  | 9.5 |  | 是 | 是 |  |  |  | 重量不含托架，估算值
EATA34 导航系统 | 交通监视上天线 | 3446E01003G900 | 3401A3901 |  | 客舱-外部 | 1 | [6 empty] | 是 | 否
EATA34 导航系统 | 交通监视下天线 | 3446E01003G900 | 3401A4901 |  | 下机身前段-外部 | 1 | [6 empty] | 是 | 否
EATA34 导航系统 | 气象雷达 | 3441E01001G900 | 3401A1103 |  | 机头-雷达舱 | 2 |  |  |  | C类 |  |  | 是 | 是
EATA34 导航系统 | TAWS | TBD | TBD |  | TBD | 2 | [6 empty] | 是 | 是
EATA34 导航系统 | GPS天线1 | 3458E01001G900 | 3402A3901 |  | 客舱-外部 | 1 |  |  |  | A类 |  |  | 是 | 否
EATA34 导航系统 | GPS天线2 | 3458E01001G900 | 3402A3903 |  | 客舱-外部 | 1 |  |  |  | A类 |  |  | 是 | 否
EATA34 导航系统 | GNSS射频功分器1 | 3458E02001G900 | 3401U3605 |  | 客舱-后设备舱右设备架 | 1 |  | 四角螺栓安装 | 面搭接 | C类 | 0.28905 |  | 是 | 否
EATA34 导航系统 | GNSS射频功分器2 | 3458E02001G900 | 3401U3505 |  | 客舱-后设备舱左设备架 | 5 |  | 四角螺栓安装 | 面搭接 | C类 | 0.28915 |  | 是 | 否 |  |  |  |  | 讨论后看是否删除
EATA34 导航系统 | RTK机载接收机1 | 3458E03001U900 | 3402U3205 |  | 客舱-地板上 | 5 |  |  |  | C类 |  |  | 是 | 是
EATA34 导航系统 | RTK机载接收机2 | 3458E03001U900 | 3402U3207 |  | 客舱-地板上 | 5 |  |  |  | C类 |  |  | 是 | 是
EATA35 氧气 | 便携式氧气瓶组件1 |  |  |  |  | 3 | [5 empty] | 无 | 否 | 否
EATA35 氧气 | 便携式氧气瓶组件2 |  |  |  |  | 3 | [5 empty] | 无 | 否 | 否
EATA42 机载处理与网络系统 | 飞机数据网络交换机1 | 4230E01001G900 | 4202U3503 | 4MCU | 驾驶舱-左设备架 | 1 | 需改为标准ARINC600机箱 | 4MCU托架安装，A类锁紧器 | 面搭接 | C类 | 3.8 |  | 是 | 是 |  |  |  | 重量不含托架；位置、尺寸调整
EATA42 机载处理与网络系统 | 飞机数据网络交换机2 | 4230E01001G900 | 4202U3603 | 4MCU | 驾驶舱-右设备架 | 1 | 需改为标准ARINC600机箱 | 4MCU托架安装，A类锁紧器 | 面搭接 | C类 | 3.8 |  | 是 | 是 |  |  |  | 重量不含托架；位置、尺寸调整
EATA42 机载处理与网络系统 | TSN数据记录器1 | 4230E02001U900 | 4202U3201 |  | 客舱-地板上 | 5 |  |  |  | C类 |  |  | 是 | 是 |  |  |  | 成品线清单变更
EATA42 机载处理与网络系统 | TSN数据记录器2 | 4230E02001U900 | 4202U3205 |  | 客舱-地板上 | 5 |  |  |  | C类 |  |  | 是 | 是 |  |  |  | 成品线清单变更
EATA42 机载处理与网络系统 | 数据接口单元1 | 4240E01001G900 | 4206U2601 | 3MCU | 驾驶舱-右设备架 | 1 | 需改为标准ARINC600机箱 | 3MCU托架安装，A类锁紧器 | 面搭接 | C类 | 3 |  | 是 | 是 |  |  |  | 重量不含托架；位置、尺寸调整
EATA42 机载处理与网络系统 | 数据接口单元2 | 4240E01001G900 | 4206U2603 | 3MCU | 驾驶舱-右设备架 | 1 | 需改为标准ARINC600机箱 | 3MCU托架安装，A类锁紧器 | 面搭接 | C类 | 3 |  | 是 | 是 |  |  |  | 重量不含托架；位置、尺寸调整
EATA42 机载处理与网络系统 | 数据接口单元3 | 4240E01001G900 | 4206U2501 | 3MCU | 驾驶舱-左设备架 | 1 | 需改为标准ARINC600机箱 | 3MCU托架安装，A类锁紧器 | 面搭接 | C类 | 3 |  | 是 | 是 |  |  |  | 重量不含托架；位置、尺寸调整
EATA42 机载处理与网络系统 | 数据接口单元4 | 4240E01001G900 | 4206U3501 | 3MCU | 客舱-后设备舱左设备架 | 1 | 需改为标准ARINC600机箱 | 3MCU托架安装，A类锁紧器 | 面搭接 | C类 | 3 |  | 是 | 是 |  |  |  | 重量不含托架；位置、尺寸调整
EATA42 机载处理与网络系统 | 数据接口单元5 | 4240E01001G900 | 4206U3503 | 3MCU | 客舱-后设备舱左设备架 | 1 | 需改为标准ARINC600机箱 | 3MCU托架安装，A类锁紧器 | 面搭接 | C类 | 3 |  | 是 | 是 |  |  |  | 重量不含托架；位置、尺寸调整
EATA42 机载处理与网络系统 | 数据接口单元6 | 4240E01001G900 | 4206U3601 | 3MCU | 客舱-后设备舱右设备架 | 1 | 需改为标准ARINC600机箱 | 3MCU托架安装，A类锁紧器 | 面搭接 | C类 | 3 |  | 是 | 是 |  |  |  | 重量不含托架；位置、尺寸调整
EATA46 信息系统 | 视频服务单元1 | 4651E01001G900 | 4601U3501 |  | 客舱-后设备舱左设备架 | 1 | 需改为标准ARINC600机箱/国军标441标准尺寸机箱 | 四角螺栓安装 | 面搭接 | S类 | 1.153 |  | 是 | 是 |  |  |  |  | 建议将视频服务器单元1和2合并
EATA46 信息系统 | 跑道监视摄像头 | 4651E02003G900 | 4601D4907 |  | 下机身前段-外部 | 1 |  |  |  | NA |  |  | 是 | 是 |  |  |  |  | 后面方案调整摄像头数量会修改
EATA46 信息系统 | 通用信息处理计算机 | 4610E01001G900 | 4601U3503 | 3MCU | 客舱-后设备舱左设备架 | 1 | 需改为标准ARINC600机箱 | 4MCU托架安装，A类锁紧器 | 面搭接 | C类 | 6.2205 |  | 是 | 是 |  |  |  | 重量估算值；位置、尺寸调整
EATA46 信息系统 | 便携式电子飞行包1 | 4621E01001G900 | 4602U2203 |  | 驾驶舱-地板上 | 2 | [5 empty] | 无 | 否 | 否
EATA46 信息系统 | 便携式电子飞行包2 | 4621E01001G900 | 4602U2205 |  | 驾驶舱-地板上 | 2 | [5 empty] | 无 | 否 | 否
EATA46 信息系统 | 机身上表面摄像头 | 4651E02001U900 | 4601D8201 |  | 尾段-垂直尾翼 | 1 |  |  |  | NA |  |  | 是 | 是 |  |  |  | 位置、尺寸调整 | 后面方案调整摄像头数量会修改
EATA46 信息系统 | 后左起落架摄像头 | 4651E02003U900 | 4601D4905 |  | 下机身前段-外部 | 1 |  |  |  | NA |  |  | 是 | 是 |  |  |  | 位置、尺寸调整 | 后面方案调整摄像头数量会修改
EATA46 信息系统 | 正下方视野摄像头 | 4651E02005U900 | 4601D5903 |  | 下机身后段-外部 | 1 |  |  |  | NA |  |  | 是 | 是 |  |  |  | 位置、尺寸调整 | 后面方案调整摄像头数量会修改
EATA46 信息系统 | 右电涵道摄像头 | 4651E02007U900 | 4601D3901 |  | 客舱-外部 | 1 |  |  |  | NA |  |  | 是 | 是 |  |  |  | 位置、尺寸调整 | 后面方案调整摄像头数量会修改
EATA46 信息系统 | 左电涵道摄像头 | 4651E02009U900 | 4601D3903 |  | 客舱-外部 | 1 |  |  |  | NA |  |  | 是 | 是 |  |  |  | 位置、尺寸调整 | 后面方案调整摄像头数量会修改
EATA46 信息系统 | 电池舱摄像头1 | 4651E02011U900 | 4605D4201 |  | 下机身前段-1号动力电池舱 | 1 | [6 empty] | 否 | 否 |  |  |  | 位置、尺寸调整 | 后面方案调整摄像头数量会修改
EATA46 信息系统 | 电池舱摄像头2 | 4651E02011U900 | 4605D4301 |  | 下机身前段-2号动力电池舱 | 1 | [6 empty] | 否 | 否 |  |  |  | 位置、尺寸调整 | 后面方案调整摄像头数量会修改
EATA46 信息系统 | 电池舱摄像头3 | 4651E02011U900 | 4605D4401 |  | 下机身前段-3号动力电池舱 | 1 | [6 empty] | 否 | 否 |  |  |  | 位置、尺寸调整 | 后面方案调整摄像头数量会修改
EATA46 信息系统 | 电池舱摄像头4 | 4651E02011U900 | 4605D5301 |  | 下机身后段-4号动力电池舱 | 1 | [6 empty] | 否 | 否 |  |  |  | 位置、尺寸调整 | 后面方案调整摄像头数量会修改
EATA46 信息系统 | 电池舱摄像头5 | 4651E02011U900 | 4605D5401 |  | 下机身后段-5号动力电池舱 | 1 | [6 empty] | 否 | 否 |  |  |  | 位置、尺寸调整 | 后面方案调整摄像头数量会修改
EATA46 信息系统 | 正前方视野摄像头 | 4651E02013U900 | 4601D2901 |  | 驾驶舱-外部 | 1 |  |  |  | NA |  |  | 是 | 是 |  |  |  | 位置、尺寸调整 | 后面方案调整摄像头数量会修改
EATA46 信息系统 | 垂尾平尾摄像头 | 4651E02015U900 | 4601D3905 |  | 客舱-外部 | 1 |  |  |  | NA |  |  | 是 | 是 |  |  |  | 位置、尺寸调整 | 后面方案调整摄像头数量会修改
EATA46 信息系统 | 前起落架摄像头 | 4651E02017U900 | 4601D4901 |  | 下机身前段-外部 | 1 |  |  |  | NA |  |  | 是 | 是 |  |  |  | 位置、尺寸调整 | 后面方案调整摄像头数量会修改
EATA46 信息系统 | 后右起落架摄像头 | 4651E02019U900 | 4601D4903 |  | 下机身前段-外部 | 1 |  |  |  | NA |  |  | 是 | 是 |  |  |  | 位置、尺寸调整 | 后面方案调整摄像头数量会修改
EATA86 电推进系统 | 电驱系统1 | 8611E01001G900 | 8610M7105 |  | 短舱-1号短舱（机翼内侧） | 1 |  |  |  | C类，28V负极在ERN回流； L类，壳体搭接； |  |  | 是 | 是
EATA86 电推进系统 | 电驱系统2 | 8611E01001G900 | 8610M7205 |  | 短舱-2号短舱 | 1 |  |  |  | C类，28V负极在机身部分通过ERN回流； R类、H类、S类，壳体搭接 |  |  | 是 | 是
EATA86 电推进系统 | 电驱系统3 | 8611E01001G900 | 8610M7305 |  | 短舱-3号短舱 | 1 |  |  |  | C类，28V负极在机身部分通过ERN回流； R类、H类、S类，壳体搭接 |  |  | 是 | 是
EATA86 电推进系统 | 电驱系统4 | 8611E01001G900 | 8610M7405 |  | 短舱-4号短舱 | 1 |  |  |  | C类，28V负极在机身部分通过ERN回流； R类、H类、S类，壳体搭接 |  |  | 是 | 是
EATA86 电推进系统 | 电驱系统5 | 8611E01001G900 | 8610M7505 |  | 短舱-5号短舱（机翼外侧） | 1 |  |  |  | C类，28V负极在机身部分通过ERN回流； R类、H类、S类，壳体搭接 |  |  | 是 | 是
EATA86 电推进系统 | 电驱系统6 | 8611E01001G900 | 8610M7107 |  | 短舱-1号短舱（机翼内侧） | 1 |  |  |  | C类，28V负极在机身部分通过ERN回流； R类、H类、S类，壳体搭接 |  |  | 是 | 是
EATA86 电推进系统 | 电驱系统7 | 8611E01001G900 | 8610M7207 |  | 短舱-2号短舱 | 1 |  |  |  | C类，28V负极在机身部分通过ERN回流； R类、H类、S类，壳体搭接 |  |  | 是 | 是
EATA86 电推进系统 | 电驱系统8 | 8611E01001G900 | 8610M7307 |  | 短舱-3号短舱 | 1 |  |  |  | C类，28V负极在机身部分通过ERN回流； R类、H类、S类，壳体搭接 |  |  | 是 | 是
EATA86 电推进系统 | 电驱系统9 | 8611E01001G900 | 8610M7407 |  | 短舱-4号短舱 | 1 |  |  |  | C类，28V负极在机身部分通过ERN回流； R类、H类、S类，壳体搭接 |  |  | 是 | 是
EATA86 电推进系统 | 电驱系统10 | 8611E01001G900 | 8610M7507 |  | 短舱-5号短舱（机翼外侧） | 1 |  |  |  | C类，28V负极在机身部分通过ERN回流； R类、H类、S类，壳体搭接 |  |  | 是 | 是
EATA86 电推进系统 | 构型A动力电池（含BMS与继电器开关）1 | #REF! | 8605Q4201 |  | 下机身前段-1号动力电池舱 | 1 |  |  |  | 双线制 R H S类，壳体搭接； |  |  | 是 | 是
EATA86 电推进系统 | 构型A动力电池（含BMS与继电器开关）2 | #REF! | 8605Q4301 |  | 下机身前段-2号动力电池舱 | 1 |  |  |  | 双线制 R H S类，壳体搭接； |  |  | 是 | 是
EATA86 电推进系统 | 构型A动力电池（含BMS与继电器开关）3 | #REF! | 8605Q4401 |  | 下机身前段-3号动力电池舱 | 1 |  |  |  | 双线制 R H S类，壳体搭接； |  |  | 是 | 是
EATA86 电推进系统 | 构型A动力电池（含BMS与继电器开关）4 | #REF! | 8605Q5301 |  | 下机身后段-4号动力电池舱 | 1 |  |  |  | 双线制 R H S类，壳体搭接； |  |  | 是 | 是
EATA86 电推进系统 | 构型A动力电池（含BMS与继电器开关）5 | #REF! | 8605Q5401 |  | 下机身后段-5号动力电池舱 | 1 |  |  |  | 双线制 R H S类，壳体搭接； |  |  | 是 | 是
EATA86 电推进系统 | 构型A动力电池冷却系统 |  | 8600Q5601 |  |  | 1 | [6 empty] | 是 | 是
EATA86 电推进系统 | 800V电池包缓冲层1 | 8621E04100G200 | 8601X4201 |  | 下机身前段-1号动力电池舱 | 1 | [6 empty] | 否 | 否 |  |  |  | 修改
EATA86 电推进系统 | 800V电池包缓冲层2 | 8621E04200G200 | 8601X4301 |  | 下机身前段-2号动力电池舱 | 1 | [6 empty] | 否 | 否 |  |  |  | 修改
EATA86 电推进系统 | 800V电池包缓冲层3 | 8621E04300G200 | 8601X4401 |  | 下机身前段-3号动力电池舱 | 1 | [6 empty] | 否 | 否 |  |  |  | 修改
EATA86 电推进系统 | 270V电池包缓冲层 | 2431E03400G200 | 8601X5201 |  | 下机身后段-中设备舱 | 1 | [6 empty] | 否 | 否 |  |  |  | 【20260415】DM号更新
EATA86 电推进系统 | 800V电池包缓冲层4 | 8621E04500G200 | 8601X5301 |  | 下机身后段-4号动力电池舱 | 1 | [6 empty] | 否 | 否 |  |  |  | 修改
EATA86 电推进系统 | 800V电池包缓冲层5 | 8621E04600G200 | 8601X5401 |  | 下机身后段-5号动力电池舱 | 1 | [6 empty] | 否 | 否 |  |  |  | 修改
EATA86 电推进系统 | 涵道风扇1（金属） | 8630E02001G400 | 8608M7101 |  | 短舱-1号短舱（机翼内侧） | 1 | [6 empty] | 否 | 否
EATA86 电推进系统 | 涵道风扇2（金属） | 8630E02001G400 | 8608M7201 |  | 短舱-2号短舱 | 1 | [6 empty] | 否 | 否
EATA86 电推进系统 | 涵道风扇3（金属） | 8630E02001G400 | 8608M7301 |  | 短舱-3号短舱 | 1 | [6 empty] | 否 | 否
EATA86 电推进系统 | 涵道风扇4（金属） | 8630E02001G400 | 8608M7401 |  | 短舱-4号短舱 | 1 | [6 empty] | 否 | 否
EATA86 电推进系统 | 涵道风扇6（金属） | 8630E02001G400 | 8608M7103 |  | 短舱-1号短舱（机翼内侧） | 1 | [6 empty] | 否 | 否
EATA86 电推进系统 | 涵道风扇7（金属） | 8630E02001G400 | 8608M7203 |  | 短舱-2号短舱 | 1 | [6 empty] | 否 | 否
EATA86 电推进系统 | 涵道风扇8（金属） | 8630E02001G400 | 8608M7303 |  | 短舱-3号短舱 | 1 | [6 empty] | 否 | 否
EATA86 电推进系统 | 涵道风扇9（金属） | 8630E02001G400 | 8608M7403 |  | 短舱-4号短舱 | 1 | [6 empty] | 否 | 否
EATA86 电推进系统 | 涵道风扇5（金属） | 8630E02003G400 | 8601M7501 |  | 短舱-5号短舱（机翼外侧） | 1 | [6 empty] | 否 | 否
EATA86 电推进系统 | 涵道风扇10（金属） | 8630E02004G400 | 8601M7502 |  | 短舱-5号短舱（机翼外侧） | 1 | [6 empty] | 否 | 否
EATA86 电推进系统 | 短舱单元2 | 8661E01001G200 | 8603X7203 |  | 短舱-2号短舱 | 1 | [6 empty] | 否 | 否
EATA86 电推进系统 | 短舱单元3 | 8661E01001G200 | 8603X7303 |  | 短舱-3号短舱 | 1 | [6 empty] | 否 | 否
EATA86 电推进系统 | 短舱单元4 | 8661E01001G200 | 8603X7403 |  | 短舱-4号短舱 | 1 | [6 empty] | 否 | 否
EATA86 电推进系统 | 短舱单元7 | 8661E01002G200 | 8603X7204 |  | 短舱-2号短舱 | 1 | [6 empty] | 否 | 否
EATA86 电推进系统 | 短舱单元8 | 8661E01002G200 | 8603X7304 |  | 短舱-3号短舱 | 1 | [6 empty] | 否 | 否
EATA86 电推进系统 | 短舱单元9 | 8661E01002G200 | 8603X7404 |  | 短舱-4号短舱 | 1 | [6 empty] | 否 | 否
EATA86 电推进系统 | 短舱单元1 | 8662E01001G200 | 8601X7103 |  | 短舱-1号短舱（机翼内侧） | 1 | [6 empty] | 否 | 否
EATA86 电推进系统 | 短舱单元6 | 8662E01002G200 | 8601X7104 |  | 短舱-1号短舱（机翼内侧） | 1 | [6 empty] | 否 | 否
EATA86 电推进系统 | 短舱单元5 | 8663E01001G200 | 8601X7503 |  | 短舱-5号短舱（机翼外侧） | 1 | [6 empty] | 否 | 否
EATA86 电推进系统 | 短舱单元10 | 8663E01002G200 | 8601X7504 |  | 短舱-5号短舱（机翼外侧） | 1 | [6 empty] | 否 | 否
EATA86 电推进系统 | 尾锥1 | 8664E01001G700 | 8610X7101 |  | 短舱-1号短舱（机翼内侧） | 1 | [6 empty] | 否 | 否
EATA86 电推进系统 | 尾锥2 | 8664E01001G700 | 8610X7201 |  | 短舱-2号短舱 | 1 | [6 empty] | 否 | 否
EATA86 电推进系统 | 尾锥3 | 8664E01001G700 | 8610X7301 |  | 短舱-3号短舱 | 1 | [6 empty] | 否 | 否
EATA86 电推进系统 | 尾锥4 | 8664E01001G700 | 8610X7401 |  | 短舱-4号短舱 | 1 | [6 empty] | 否 | 否
EATA86 电推进系统 | 尾锥5 | 8664E01001G700 | 8610X7501 |  | 短舱-5号短舱（机翼外侧） | 1 | [6 empty] | 否 | 否
EATA86 电推进系统 | 尾锥6 | 8664E01001G700 | 8610X7103 |  | 短舱-1号短舱（机翼内侧） | 1 | [6 empty] | 否 | 否
EATA86 电推进系统 | 尾锥7 | 8664E01001G700 | 8610X7203 |  | 短舱-2号短舱 | 1 | [6 empty] | 否 | 否
EATA86 电推进系统 | 尾锥8 | 8664E01001G700 | 8610X7303 |  | 短舱-3号短舱 | 1 | [6 empty] | 否 | 否
EATA86 电推进系统 | 尾锥9 | 8664E01001G700 | 8610X7403 |  | 短舱-4号短舱 | 1 | [6 empty] | 否 | 否
EATA86 电推进系统 | 尾锥10 | 8664E01001G700 | 8610X7503 |  | 短舱-5号短舱（机翼外侧） | 1 | [6 empty] | 否 | 否
EATA86 电推进系统 | 线缆盒1 | 8665E01001G400 | 8605J7101 |  | 短舱-1号短舱（机翼内侧） | 1 | [6 empty] | 否 | 否
EATA86 电推进系统 | 线缆盒2 | 8665E01001G400 | 8605J7201 |  | 短舱-2号短舱 | 1 | [6 empty] | 否 | 否
EATA86 电推进系统 | 线缆盒3 | 8665E01001G400 | 8605J7301 |  | 短舱-3号短舱 | 1 | [6 empty] | 否 | 否
EATA86 电推进系统 | 线缆盒4 | 8665E01001G400 | 8605J7401 |  | 短舱-4号短舱 | 1 | [6 empty] | 否 | 否
EATA86 电推进系统 | 线缆盒5 | 8665E01001G400 | 8605J7501 |  | 短舱-5号短舱（机翼外侧） | 1 | [6 empty] | 否 | 否
EATA86 电推进系统 | 线缆盒6 | 8665E01002G400 | 8605J7102 |  | 短舱-1号短舱（机翼内侧） | 1 | [6 empty] | 否 | 否
EATA86 电推进系统 | 线缆盒7 | 8665E01002G400 | 8605J7202 |  | 短舱-2号短舱 | 1 | [6 empty] | 否 | 否
EATA86 电推进系统 | 线缆盒8 | 8665E01002G400 | 8605J7302 |  | 短舱-3号短舱 | 1 | [6 empty] | 否 | 否
EATA86 电推进系统 | 线缆盒9 | 8665E01002G400 | 8605J7402 |  | 短舱-4号短舱 | 1 | [6 empty] | 否 | 否
EATA86 电推进系统 | 线缆盒10 | 8665E01002G400 | 8605J7502 |  | 短舱-5号短舱（机翼外侧） | 1 | [6 empty] | 否 | 否
EATA87 试飞改装 | 机载GNSS天线 | 8711E00121T900 | 8700A3201 |  | 客舱-地板上 | 5 |  |  |  | NA |  |  | 否 | 否
EATA87 试飞改装 | 机载数据交换机 | 8711E00511T900 | 8701T3201 |  | 客舱-地板上 | 5 |  |  |  | NA |  |  | 否 | 否
EATA87 试飞改装 | 采集机箱1 | 8712E01111T900 | 8702U3201 |  | 客舱-地板上 | 5 |  |  |  | S类，壳体搭接 |  |  | 否 | 否
EATA87 试飞改装 | 采集机箱2 | 8712E01111T900 | 8702U3203 |  | 客舱-地板上 | 5 |  |  |  | S类，壳体搭接 |  |  | 否 | 否
EATA87 试飞改装 | 通用记录器 | 8713E00411T900 | 8701U3201 |  | 客舱-地板上 | 5 |  |  |  | S类，壳体搭接 |  |  | 否 | 否
EATA87 试飞改装 | 直流稳压器 | 8781E00113T900 | 8701K3201 |  | 客舱-地板上 | 5 |  |  |  | NA |  |  | 否 | 否
EATA87 试飞改装 | 蓄电池组 | 8781E00312T900 | 8701Q3201 |  | 客舱-地板上 | 5 |  |  |  | C类，28V负极在机身部分通过ERN回流； |  |  | 否 | 否
EATA90 自主飞行系统 | 视觉传感器/相机1 | 9013E01101G900 | 9002D2101 |  | 驾驶舱-顶部 | 4 |  |  |  | S类 |  |  | 是 | 是 |  |  |  | 安装方式调整
EATA90 自主飞行系统 | 视觉传感器/相机2 | 9013E01103G900 | 9002D2103 |  | 驾驶舱-顶部 | 4 |  |  |  | S类 |  |  | 是 | 是 |  |  |  | 安装方式调整
EATA90 自主飞行系统 | 视觉传感器/相机3 | 9013E01101G900 | 9002D2105 |  | 驾驶舱-顶部 | 4 |  |  |  | S类 |  |  | 是 | 是 |  |  |  | 安装方式调整
EATA90 自主飞行系统 | 视觉传感器/相机4 | 9013E01103G900 | 9002D2107 |  | 驾驶舱-顶部 | 4 |  |  |  | S类 |  |  | 是 | 是 |  |  |  | 安装方式调整
EATA90 自主飞行系统 | 视觉辅助计算机 | 9011E01001G900 | 9001U2601 |  | 驾驶舱-右设备架 | 4 | 需改为标准ARINC600机箱 | 四角螺栓安装 | 面搭接 | C类 | 2.41 |  | 是 | 是 |  |  |  | 位置、尺寸调整
EATA92 地面网联系统 | U波段数据链收发组合 | 9260E01001U900 | 9201U4101 |  | 下机身前段-前设备舱 | 5 |  |  |  | C类 |  |  | 是 | 是
EATA92 地面网联系统 | 数据链机腹全向天线 | 9260E01003U900 | 9202A4901 |  | 下机身前段-外部 | 5 |  |  |  | A类 |  |  | 是 | 否
EATA92 地面网联系统 | 数据链机背全向天线 | 9260E01003U900 | 9202A3901 |  | 客舱-外部 | 5 |  |  |  | A类 |  |  | 是 | 否
EATA92 地面网联系统 | C波段数据链收发组合 | 9260E01005U900 | 9201U4103 |  | 下机身前段-前设备舱 | 5 |  |  |  | C类 |  |  | 是 | 是
EATA92 地面网联系统 | C波段数据链定向天线 | 9260E01007U900 | 9201A4903 |  | 下机身前段-外部 | 5 | 更改为尺寸更小的天线 |  |  | C类 |  |  | 是 | 否
EATA92 地面网联系统 | 空地数据管理计算机 | 9260E01009U900 | 9201U4105 |  | 下机身前段-前设备舱 | 5 |  |  |  | C类 |  |  | 是 | 是
是否应该有舱门系统
考虑加VOR和DME天线，加DME设备

## X号构型
系统章节 | 设备名称 | 设备编号 | LIN号 | 长*高*宽 mm | 设备布置区域 | 构型分类 | 是否使用 0号机设备 | 总体布置调整需求 | 安装方式 下拉选择，【选择托架需填写sheet2托架信息表！！】 | 电搭接方式 | 电搭接类型 | 重量(kg) 托架重量分开填到sheet2 | 是否有EICD | 是否是电设备 | 供电余度 | 供电电压 | 用电功率 | 备注
EATA11 标牌与标识 | TBD |  |  |  | TBD | 3 | 是 | [11 empty] | 可以先删除这行，后续系统反馈后，如有再加
EATA21 空调系统 | 气源系统控制器 | TBD | TBD |  | TBD | 3 | 是 |  |  |  | #N/A |  | 是
EATA21 空调系统 | 气源冲压进气道及作动器（含风门） | TBD | TBD |  | TBD | 3 | 是 |  |  |  | #N/A |  | 是
EATA21 空调系统 | 冲压进气道-气源压缩机连接管 | TBD | TBD |  | TBD | 3 | 是 |  |  |  | #N/A |  | 是
EATA21 空调系统 | 进口过滤器 | TBD | TBD |  | TBD | 3 | 是 |  |  |  | #N/A |  | 是
EATA21 空调系统 | 气源压缩机 | TBD | TBD |  | TBD | 3 | 是 |  |  |  | #N/A |  | 是
EATA21 空调系统 | 气源压缩机电机 | TBD | TBD |  | TBD | 3 | 是 |  |  |  | #N/A |  | 是
EATA21 空调系统 | 气源压缩机出口单向活门 | TBD | TBD |  | TBD | 3 | 是 |  |  |  | #N/A |  | 是
EATA21 空调系统 | 气源压缩机出口流量传感器 | TBD | TBD |  | TBD | 3 | 是 |  |  |  | #N/A |  | 是 | [5 empty] | ZHT是否还有压力传感器？
EATA21 空调系统 | 气源热泵连接管 | TBD | TBD |  | TBD | 3 | 是 | [5 empty] | 否 | [5 empty] | ZHT是否还有混合腔？
EATA21 空调系统 | 热泵蒸发制冷系统控制器 | TBD | TBD |  | TBD | 3 | 是 | [5 empty] | 否 | [5 empty] | ZHT是否还有混合腔？
EATA21 空调系统 | 舱内换热器 | TBD | TBD |  | TBD | 3 | 是 | [5 empty] | 否 | [5 empty] | ZHT是否还有混合腔？
EATA21 空调系统 | 制冷压缩机 | TBD | TBD |  | TBD | 3 | 是 | [5 empty] | 否 | [5 empty] | ZHT是否还有混合腔？
EATA21 空调系统 | 四通换向阀 | TBD | TBD |  | TBD | 3 | 是 | [5 empty] | 否
EATA21 空调系统 | 气液分离器 | TBD | TBD |  | TBD | 3 | 是 |  |  |  | #N/A |  | 是
EATA21 空调系统 | 双向电子膨胀阀 | TBD | TBD |  | TBD | 3 | 是 | [5 empty] | 否
EATA21 空调系统 | 泄压阀 | TBD | TBD |  | TBD | 3 | 是 | [5 empty] | 否
EATA21 空调系统 | 舱外换热器 | TBD | TBD |  | TBD | 3 | 是 | [5 empty] | 否
EATA21 空调系统 | 热沉冲压进气道及作动器（含风门） | TBD | TBD |  | TBD | 3 | 是 | [5 empty] | 否
EATA21 空调系统 | 热泵导热介质管路（含冷凝水管路） | TBD | TBD |  | TBD | 3 | 是 |  |  |  | #N/A |  | 否
EATA21 空调系统 | 冷却风扇 | TBD | TBD |  | TBD | 3 | 是 |  |  |  | #N/A |  | 是
EATA21 空调系统 | 热泵排气活门 | TBD | TBD |  | TBD | 3 | 是 | [5 empty] | 否
EATA21 空调系统 | 制冷压缩机进口温度传感器TS1 | TBD | TBD |  | TBD | 3 | 是 | [5 empty] | 是
EATA21 空调系统 | 制冷压缩机进口压力传感器PS1 | TBD | TBD |  | TBD | 3 | 是 | [5 empty] | 是
EATA21 空调系统 | 制冷压缩机出口温度传感器TS2 | TBD | TBD |  | TBD | 3 | 是 | [5 empty] | 是
EATA21 空调系统 | 制冷压缩机出口压力传感器PS2 | TBD | TBD |  | TBD | 3 | 是 |  | #N/A | #N/A |  | #N/A | 是 |  |  |  |  | 重量为估算值
EATA21 空调系统 | 舱内换热器温度传感器TS3 | TBD | TBD |  | TBD | 3 | 是 |  | #N/A | #N/A |  | #N/A | 是 |  |  |  |  | 重量为估算值
EATA21 空调系统 | 舱内换热器压力传感器PS3 | TBD | TBD |  | TBD | 3 | 是 | [5 empty] | 否
EATA21 空调系统 | 舱外换热器温度传感器TS4 | TBD | TBD |  | TBD | 3 | 是 | [5 empty] | 是
EATA21 空调系统 | 舱外换热器压力传感器PS4 | TBD | TBD |  | TBD | 3 | 是 | [5 empty] | 是
EATA21 空调系统 | 通风系统控制器 | TBD | TBD |  | TBD | 3 | 是 | [5 empty] | 是
EATA21 空调系统 | 再循环风扇 | TBD | TBD |  | TBD | 3 | 是 | [5 empty] | 是
EATA21 空调系统 | 再循环回风管路 | TBD | TBD |  | TBD | 3 | 是 | [5 empty] | 是
EATA21 空调系统 | 热泵通风连接管 | TBD | TBD |  | TBD | 3 | 是 | [5 empty] | 是
EATA21 空调系统 | 应急冲压进气道及作动器（含风门） | 2153E01001G900 | 2101M8101 |  | TBD | 3 | 是 | [5 empty] | 是
EATA21 空调系统 | 应急冲压风扇（带单向活门） | 2153E01003G900 | 2101M8103 |  | TBD | 3 | 是 | [5 empty] | 是
EATA21 空调系统 | 单向活门EMR | TBD | TBD |  | TBD | 3 | 是 | [5 empty] | 是
EATA21 空调系统 | 单向活门CA | TBD | TBD |  | TBD | 3 | 是 | [5 empty] | 是
EATA21 空调系统 | 单向活门F | TBD | TBD |  | TBD | 3 | 是 | [5 empty] | 否
EATA21 空调系统 | EE过滤器1 | TBD | TBD |  | TBD | 3 | 是 | [5 empty] | 是
EATA21 空调系统 | 驾驶舱头部温度传感器TS1 | TBD | TBD |  | TBD | 3 | 是 | [5 empty] | 否
EATA21 空调系统 | 客舱内部温度传感器TS3 | TBD | TBD |  | TBD | 3 | 是 | [5 empty] | 是
EATA21 空调系统 | EE过滤器2 | TBD | TBD |  | TBD | 3 | 是 | [5 empty] | 否
EATA21 空调系统 | 盥洗室过滤器 | TBD | TBD |  | TBD | 3 | 是 | [5 empty] | 是
EATA21 空调系统 | 单向活门V1 | TBD | TBD |  | TBD | 3 | 是 | [5 empty] | 是
EATA21 空调系统 | 单向活门V2 | TBD | TBD |  | TBD | 3 | 是 | [5 empty] | 是
EATA21 空调系统 | 冷却效果探测器CED1 | 2100E02000G900 | 2102U3501 |  | TBD | 3 | 是 | [5 empty] | 是
EATA21 空调系统 | 冷却效果探测器CED2 | 2100E02000G900 | 2102U3601 |  | TBD | 3 | 是 | [5 empty] | 是
EATA21 空调系统 | 客舱分支供气管（含送风口） | TBD | TBD |  | TBD | 3 | 是 | [5 empty] | 是
EATA21 空调系统 | 客舱主供气管路 | 2123E01001G900 | 2101X3203 |  | TBD | 3 | 是 | [5 empty] | 是
EATA21 空调系统 | 驾驶舱供气管路 | 2122E01001G900 | 2101X2203 |  | TBD | 3 | 是 | [5 empty] | 是
EATA21 空调系统 | 前设备架供气管路 | 2123E01003G900 | 2101X2205 |  | TBD | 3 | 是 | [5 empty] | 是
EATA21 空调系统 | 前设备架排气管路 | TBD | TBD |  | TBD | 3 | 是 | [5 empty] | 是
EATA21 空调系统 | 客舱排气管路（至后设备舱） | TBD | TBD |  | TBD | 3 | 是 | [5 empty] | 是
EATA21 空调系统 | 客舱排气管路（至盥洗室） | TBD | TBD |  | TBD | 3 | 是 | [5 empty] | 否
EATA21 空调系统 | 盥洗室排气管路（至后设备舱） | TBD | TBD |  | TBD | 3 | 是
EATA21 空调系统 | 排风风扇排气管路（至尾舱） | TBD | TBD |  | TBD | 3 | 是
EATA21 空调系统 | 排风风扇（带单向活门） | TBD | TBD |  | TBD | 3 | 是
EATA21 空调系统 | 盥洗室通风风扇（带单向活门） | TBD | TBD |  | TBD | 3 | 是
EATA23 通信系统 | ELT发射器 | 2321E01001G900 | 2301U3101 |  | 客舱-顶部 | 2 | 是 |  | 紧固件-螺栓螺母安装 |  | C类 |  | 有
EATA23 通信系统 | ELT天线 | 2321E01003G900 | 2301A3901 |  | 客舱-外部 | 2 | 是 |  | 紧固件-托板螺母安装 |  | A类 |  | 有
EATA23 通信系统 | 音频管理单元1 | 2350E01001G900 | 2302U2501 |  | 驾驶舱-左设备架 | 2 | 是 |  | 标准托架安装 | 面搭接 | C类 | 2.6711 | 有 |  |  |  |  | 重量含托架
EATA23 通信系统 | 音频管理单元2 | 2350E01001G900 | 2302U2603 |  | 驾驶舱-右设备架 | 2 | 是 |  | 标准托架安装 | 面搭接 | C类 | 2.6871 | 有 |  |  |  |  | 重量含托架
EATA23 通信系统 | 音频插孔面板1 | 2350E02001G900 | 2302D2401 |  | 驾驶舱-控制面板 | 2 | 是 |  |  |  | C类 |  | 有
EATA23 通信系统 | 音频插孔面板2 | 2350E02001G900 | 2302D2403 |  | 驾驶舱-控制面板 | 2 | 是 |  |  |  | C类 |  | 有
EATA23 通信系统 | 悬臂式耳机1 | 2350E02003G900 | 2302R2101 |  | 驾驶舱-顶部 | 2 | 是 | [5 empty] | 无
EATA23 通信系统 | 悬臂式耳机2 | 2350E02003G900 | 2302R2103 |  | 驾驶舱-顶部 | 2 | 是 | [5 empty] | 无
EATA23 通信系统 | 手持话筒1 | 2350E02005G900 | 2302D2101 |  | 驾驶舱-顶部 | 2 | 是 |  |  |  | C类 |  | 无
EATA23 通信系统 | 手持话筒2 | 2350E02005G900 | 2302D2103 |  | 驾驶舱-顶部 | 2 | 是 |  |  |  | C类 |  | 无
EATA23 通信系统 | 扬声器1 | 2350E02007G900 | 2302E2101 |  | 驾驶舱-顶部 | 2 | 是 |  |  |  | C类 |  | 有
EATA23 通信系统 | 扬声器2 | 2350E02007G900 | 2302E2103 |  | 驾驶舱-顶部 | 2 | 是 |  |  |  | C类 |  | 有
EATA23 通信系统 | 后缘型静电放电器1 | 2362E01001G900 | 2315G6201 |  | 机翼-机翼外段 | 1 | 是 | 建议更改连接形式 |  |  | 静电放电器复材底座 |  | 无
EATA23 通信系统 | 后缘型静电放电器2 | 2362E01001G900 | 2315G6203 |  | 机翼-机翼外段 | 1 | 是 | 建议更改连接形式 |  |  | 静电放电器复材底座 |  | 无
EATA23 通信系统 | 后缘型静电放电器3 | 2362E01001G900 | 2315G6205 |  | 机翼-机翼外段 | 1 | 是 | 建议更改连接形式 |  |  | 静电放电器复材底座 |  | 无
EATA23 通信系统 | 后缘型静电放电器4 | 2362E01001G900 | 2315G6207 |  | 机翼-机翼外段 | 1 | 是 | 建议更改连接形式 |  |  | 静电放电器复材底座 |  | 无
EATA23 通信系统 | 后缘型静电放电器5 | 2362E01001G900 | 2315G6209 |  | 机翼-机翼外段 | 1 | 是 | 建议更改连接形式 |  |  | 静电放电器复材底座 |  | 无
EATA23 通信系统 | 后缘型静电放电器6 | 2362E01001G900 | 2315G6211 |  | 机翼-机翼外段 | 1 | 是 | 建议更改连接形式 |  |  | 静电放电器复材底座 |  | 无
EATA23 通信系统 | 后缘型静电放电器7 | 2362E01001G900 | 2315G8301 |  | 尾段-水平尾翼 | 1 | 是 | 建议更改连接形式 |  |  | 静电放电器复材底座 |  | 无
EATA23 通信系统 | 后缘型静电放电器8 | 2362E01001G900 | 2315G8303 |  | 尾段-水平尾翼 | 1 | 是 | 建议更改连接形式 |  |  | 静电放电器复材底座 |  | 无
EATA23 通信系统 | 后缘型静电放电器9 | 2362E01001G900 | 2315G8305 |  | 尾段-水平尾翼 | 1 | 是 | 建议更改连接形式 |  |  | 静电放电器复材底座 |  | 无
EATA23 通信系统 | 后缘型静电放电器10 | 2362E01001G900 | 2315G8307 |  | 尾段-水平尾翼 | 1 | 是 | 建议更改连接形式 |  |  | 静电放电器复材底座 |  | 无
EATA23 通信系统 | 后缘型静电放电器11 | 2362E01001G900 | 2315G8309 |  | 尾段-水平尾翼 | 1 | 是 | 建议更改连接形式 |  |  | 静电放电器复材底座 |  | 无
EATA23 通信系统 | 后缘型静电放电器12 | 2362E01001G900 | 2315G8311 |  | 尾段-水平尾翼 | 1 | 是 | 建议更改连接形式 |  |  | 静电放电器复材底座 |  | 无
EATA23 通信系统 | 后缘型静电放电器13 | 2362E01001G900 | 2315G8201 |  | 尾段-垂直尾翼 | 1 | 是 | 建议更改连接形式 |  |  | 静电放电器复材底座 |  | 无
EATA23 通信系统 | 后缘型静电放电器14 | 2362E01001G900 | 2315G8203 |  | 尾段-垂直尾翼 | 1 | 是 | 建议更改连接形式 |  |  | 静电放电器复材底座 |  | 无
EATA23 通信系统 | 后缘型静电放电器15 | 2362E01001G900 | 2315G8205 |  | 尾段-垂直尾翼 | 1 | 是 | 建议更改连接形式 |  |  | 静电放电器复材底座 |  | 无
EATA23 通信系统 | 5G机载CPE | 2393E01001G900 | 2301U3601 |  | 客舱-后设备舱左设备架 | 2 | 否 |  | 标准托架安装 | #N/A | #N/A | #N/A | 有 |  |  |  |  | 重量含托架 【202604】X号机不上ATG，为做区别改名为5G机载CPE | 由于X号机不上ATG，为做区别改名为5G机载CPE
EATA23 通信系统 | 5G ATG全向天线 | 2393E01003U900 | 2301A4901 |  | 下机身前段-外部 | 2 | 是 |  |  |  | A类 |  | 有
EATA24 电源系统 | E 270V电池（含BMS） | 2431E01001G900 | 2401G4101 | 800*726*154 | 下机身前段-前设备舱 | 1 | 是 |  |  |  | 双线制 R H S类，壳体搭接； | 98 | 有 |  |  |  |  | 【20260309】提供新重量
EATA24 电源系统 | LR 270V电池（含BMS） | 2431E01003G900 | 2401G5201 | 1560*726*154 | 下机身后段-中设备舱 | 1 | 是 |  |  |  | 双线制 R H S类，壳体搭接； | 192.4 | 有 |  |  |  |  | 【20260309】提供新重量
EATA24 电源系统 | 应急28V电池（含BMS） | 2432E01001G900 | 2401G4103 | 381*370*216 | 下机身前段-前设备舱 | 1 | 是 |  |  |  | #N/A | 18.8 | 有 |  |  |  |  | 【20260309】提供新重量
EATA24 电源系统 | 外电源插座 | 2442E01001G900 | 2401J4101 | 46*46 | 下机身前段-前设备舱 | 1 | 是 |  |  |  | 无需求 | 0.2 | 有 |  |  |  |  | 【20260309】提供新重量 | X架机可能交0号机的设备，布置需检查与新设备架是否兼容
EATA24 电源系统 | 充电面板 | 2442E01003G900 | 2401J4103 | 230*165 | 下机身前段-前设备舱 | 1 | 是 |  |  |  | 无需求 | 2.4 | 有 |  |  |  |  | 【20260309】提供新重量 | X架机可能交0号机的设备，布置需检查与新设备架是否兼容
EATA24 电源系统 | 左配电盘箱 | 2461E01001G900 | 2401U3401 | 390*460*200 360*290*230不含突出物-0402提供 | 客舱-后设备舱盘箱 | 1 | 是 | 改成单面出线、缩小体积重量 | 两侧出线，六个安装孔，方案未冻结 | 线搭接 | C 类 R H S类，壳体搭接； | 18 | 有 |  |  |  |  | 【20260403】提供新尺寸
EATA24 电源系统 | 右配电盘箱 | 2461E01003G900 | 2401U3403 | 390*460*200 360*290*230不含突出物-0402提供 | 客舱-后设备舱盘箱 | 1 | 是 | 改成单面出线、缩小体积重量 | 两侧出线，六个安装孔，方案未冻结 | 线搭接 | C 类 R H S类，壳体搭接； | 18 | 有 |  |  |  |  | 【20260403】提供新尺寸
EATA24 电源系统 | 应急配电盘箱 | 2461E01005G900 | 2401U2601 | 320*650*170 400*270*200不含突出物-0402提供 | 驾驶舱-右设备架 | 1 | 是 | 改成单面出线、缩小体积重量 | 两侧出线，六个安装孔，方案未冻结 | 线搭接 | C 类 R H S类，壳体搭接； | 18 | 有 |  |  |  |  | 【20260403】提供新尺寸
EATA24 电源系统 | 远程配电装置 RPDU1 | 2462E01001G900 | 2404U4101 | 293.4*280.3*221.8 | 驾驶舱-右设备架 | 1 | 是 | 缩小设备尺寸，降低设备宽度 | 四角螺栓安装 | 线搭接 | C 类 R H S类，壳体搭接； | 7.6 | 有 |  |  |  |  | 位置调整 【20260309】提供新重量
EATA24 电源系统 | 远程配电装置 RPDU2 | 2462E01003G900 | 2404U4103 | 293.4*280.3*221.8 | 驾驶舱-左设备架 | 1 | 是 | 缩小设备尺寸，降低设备宽度 | 四角螺栓安装 | 线搭接 | C 类 R H S类，壳体搭接； | 7.6 | 有 |  |  |  |  | 位置调整 【20260309】提供新重量
EATA24 电源系统 | 远程配电装置 RPDU3 | 2462E01005G900 | 2404U3405 | 293.4*280.3*221.8 | 客舱-后设备舱左设备架 | 1 | 是 | 缩小设备尺寸，降低设备宽度 | 四角螺栓安装 | 线搭接 | C 类 R H S类，壳体搭接； | 7.6 | 有 |  |  |  |  | 位置调整 【20260309】提供新重量
EATA24 电源系统 | 远程配电装置 RPDU4 | 2462E01007G900 | 2404U3407 | 293.4*280.3*221.8 | 客舱-后设备舱右设备架 | 1 | 是 | 缩小设备尺寸，降低设备宽度 | 方案未冻结 | 线搭接 | C 类 R H S类，壳体搭接； | 4.5 | 有 |  |  |  |  | 位置调整 【20260309】提供新重量
EATA24 电源系统 | L270/28V DCDC | 2463E01003G900 | 2402T3401 | 276*206*136 | 客舱-后设备舱左设备架 | 1 | 是 |  | 四角螺栓安装 | 线搭接 | 双线制 R H S类，壳体搭接； | 6.5 | 有
EATA24 电源系统 | R270/28V DCDC | 2463E01003G900 | 2402T3403 | 276*206*136 | 客舱-后设备舱右设备架 | 1 | 是 |  | 四角螺栓安装 | 线搭接 | 双线制 R H S类，壳体搭接； | 6.5 | 有
EATA24 电源系统 | E270/28V DCDC | 2463E01005G900 | 2401T2601 | 276*206*136 | 驾驶舱-右设备架 | 1 | 是 |  | 四角螺栓安装 | 线搭接 | 双线制 R H S类，壳体搭接； | 6.5 | 有
EATA25 设备/装饰 | 中央操纵台控制板 | 2519E01001G900 | 2501U2401 |  | 驾驶舱-控制面板 | 2 | 是 |  |  |  | S类，面搭接 |  | 有
EATA25 设备/装饰 | 应急控制板 | 2519E02001G900 | 2501U2403 |  | 驾驶舱-控制面板 | 2 | 是 |  |  |  | S类，面搭接 |  | 有
EATA25 设备/装饰 | 电源控制板 | 2519E03001G900 | 2501U2405 |  | 驾驶舱-控制面板 | 1 | 是 |  |  |  | S类，面搭接 |  | 有
EATA25 设备/装饰 | 推力手柄 | 2519E04001G900 | 2501U2407 |  | 驾驶舱-控制面板 | 2 | 是 | [5 empty] | 有
EATA25 设备/装饰 | 驾驶员座椅左 | 2514E01001G900 | 2501U2201 |  | 驾驶舱-地板上 | 2 | 是 | [5 empty] | 有
EATA25 设备/装饰 | 驾驶员座椅右 | 2514E02001G900 | 2501U2203 |  | 驾驶舱-地板上 | 2 | 是 | [5 empty] | 有
EATA25 设备/装饰 | 驾驶舱天花板支架 | 2511E01000G200 | 2501U2101 |  | 驾驶舱-顶部 | 2 | 是 | [5 empty] | 无
EATA25 设备/装饰 | 驾驶舱天花板 | 2511E02000G200 | 2501U2103 |  | 驾驶舱-顶部 | 2 | 是 | [5 empty] | 无
EATA25 设备/装饰 | 驾驶舱窗框装饰罩 | 2511E03000G200 | 2501U2105 |  | 驾驶舱-顶部 | 2 | 是 | [5 empty] | 无
EATA25 设备/装饰 | 驾驶舱窗框装饰罩支架 | 2511E04000G200 | 2501U2107 |  | 驾驶舱-顶部 | 2 | 是 | [5 empty] | 无
EATA25 设备/装饰 | 驾驶舱后装饰板 | 2511E05000G200 | 2501U2109 |  | 驾驶舱-顶部 | 2 | 是 | [5 empty] | 无
EATA25 设备/装饰 | 遮光罩装饰 | 2511E06000G200 | 2501U2111 |  | 驾驶舱-顶部 | 2 | 是 | [5 empty] | 无
EATA25 设备/装饰 | 中央操纵台装饰 | 2511E07000G200 | 2501U2217 |  | 驾驶舱-地板上 | 2 | 是 | [5 empty] | 无
EATA25 设备/装饰 | 左侧操纵台 | 2511E08000G200 | 2501U2219 |  | 驾驶舱-地板上 | 2 | 是 | [5 empty] | 无
EATA25 设备/装饰 | 右侧操纵台 | 2511E09000G200 | 2501U2221 |  | 驾驶舱-地板上 | 2 | 是 | [5 empty] | 无
EATA25 设备/装饰 | 左侧操纵台支架 | 2511E10000G200 | 2501U2223 |  | 驾驶舱-地板上 | 2 | 是 | [5 empty] | 无
EATA25 设备/装饰 | 右侧操纵台支架 | 2511E11000G200 | 2501U2225 |  | 驾驶舱-地板上 | 2 | 是 | [5 empty] | 无
EATA25 设备/装饰 | 遮阳板 | 2511E12001G900 | 2501U2409 |  | 驾驶舱-控制面板 | 2 | 是 | [5 empty] | 无
EATA25 设备/装饰 | 目视定位仪 | 2511E13001G900 | 2501U2113 |  | 驾驶舱-顶部 | 2 | 是 | [5 empty] | 无
EATA25 设备/装饰 | 驾驶员辅助手柄 | 2511E14001G900 | 2501U2227 |  | 驾驶舱-地板上 | 2 | 是 | [5 empty] | 无
EATA25 设备/装饰 | 驾驶舱门 | 2511E15000G200 | 2501U2229 |  | 驾驶舱-地板上 | 2 | 是 | [5 empty] | 无
EATA25 设备/装饰 | 驾驶舱地板覆盖物 | 2511E16001G900 | 2501U2231 |  | 驾驶舱-地板上 | 2 | 是 | [5 empty] | 无
EATA25 设备/装饰 | 驾驶舱标记标牌 | 2511E18001G900 | 2501U2235 |  | 驾驶舱-地板上 | 2 | 是 | [5 empty] | 无
EATA26 防火 | 防火控制器 |  | 2600U4101 | 381*90*280 | 下机身前段-前设备舱 | 3 | 是 | [5 empty] | 有
EATA26 防火 | 电池舱火警探测器 |  |  | L*Φ3，长度与数量TBD，单根最长不超过3m | TBD | 3 | 是 | [5 empty] | 有
EATA26 防火 | 主起舱火警探测器1 |  |  | L*Φ3，长度TBD，单根最长不超过3m | 下机身后段-主起落架舱 | 3 | 是 | [5 empty] | 有
EATA26 防火 | 主起舱火警探测器2 |  |  | L*Φ3，长度TBD，单根最长不超过3m | 下机身后段-主起落架舱 | 3 | 是 | [5 empty] | 有
EATA26 防火 | 主起舱火警探测器3 |  |  | L*Φ3，长度TBD，单根最长不超过3m | 下机身后段-主起落架舱 | 3 | 是 | [5 empty] | 有
EATA26 防火 | 主起舱火警探测器4 |  |  | L*Φ3，长度TBD，单根最长不超过3m | 下机身后段-主起落架舱 | 3 | 是 | [5 empty] | 有
EATA26 防火 | 盥洗室烟雾探测器 |  |  | 250*100*50 | 客舱-顶部 | 3 | 是 | [5 empty] | 有
EATA26 防火 | EE舱烟雾探测器1 |  |  | 250*100*50 | TBD | 3 | 是 | [5 empty] | 有
EATA26 防火 | EE舱烟雾探测器2 |  |  | 250*100*50 | TBD | 3 | 是 | [5 empty] | 有
EATA26 防火 | EE舱烟雾探测器3 |  |  | 250*100*50 | TBD | 3 | 是 | [11 empty] | 新增烟雾探测器3
EATA26 防火 | 盥洗室灭火瓶 |  |  | 150*Φ150 | 客舱-地板上 | 3 | 是 | [5 empty] | 无
EATA26 防火 | 手提式灭火瓶 |  |  | 600*Φ150 | 客舱-地板上 | 3 | 是 | [5 empty] | 无
EATA27 飞行控制系统 | 左内侧副翼作动器 | 2710E01001G900 | 2704M6201 | 485（中立位长度）*190*75 | 机翼-机翼外段 | 1 | 是 |  |  |  | R类，壳体线搭接 |  | 有
EATA27 飞行控制系统 | 左外侧副翼作动器 | 2710E01001G900 | 2704M6203 | 485（中立位长度）*190*75 | 机翼-机翼外段 | 1 | 是 |  |  |  | R类，壳体线搭接 |  | 有
EATA27 飞行控制系统 | 右内侧副翼作动器 | 2710E01001G900 | 2704M6205 | 485（中立位长度）*190*75 | 机翼-机翼外段 | 1 | 是 |  |  |  | R类，壳体线搭接 |  | 有
EATA27 飞行控制系统 | 右外侧副翼作动器 | 2710E01001G900 | 2704M6207 | 485（中立位长度）*190*75 | 机翼-机翼外段 | 1 | 是 |  |  |  | R类，壳体线搭接 |  | 有
EATA27 飞行控制系统 | 左侧杆 | 2711E02001G900 | 2702U2401 |  | 驾驶舱-控制面板 | 2 | 是 |  |  |  | S类，壳体搭接 |  | 有
EATA27 飞行控制系统 | 右侧杆 | 2711E02002G900 | 2702U2402 |  | 驾驶舱-控制面板 | 2 | 是 |  |  |  | S类，壳体搭接 |  | 有
EATA27 飞行控制系统 | 方向舵上侧作动器 | 2720E01001G900 | 2702M8201 | 610（中立位长度）*190*75 | 尾段-垂直尾翼 | 1 | 是 |  |  |  | R类，壳体线搭接 |  | 有
EATA27 飞行控制系统 | 方向舵下侧作动器 | 2720E01001G900 | 2702M8203 | 610（中立位长度）*190*75 | 尾段-垂直尾翼 | 1 | 是 |  |  |  | R类，壳体线搭接 |  | 有
EATA27 飞行控制系统 | 脚蹬单元 | 2721E01001G900 | 2702U2201 |  | 驾驶舱-地板上 | 2 | 是 |  |  |  | C类 |  | 有
EATA27 飞行控制系统 | 左升降舵内侧作动器 | 2730E01001G900 | 2704M8301 | 490（中立位长度）*190*75 | 尾段-水平尾翼 | 1 | 是 |  |  |  | R类，壳体线搭接 |  | 有
EATA27 飞行控制系统 | 左升降舵外侧作动器 | 2730E01001G900 | 2704M8303 | 490（中立位长度）*190*75 | 尾段-水平尾翼 | 1 | 是 |  |  |  | R类，壳体线搭接 |  | 有
EATA27 飞行控制系统 | 右升降舵内侧作动器 | 2730E01001G900 | 2704M8305 | 490（中立位长度）*190*75 | 尾段-水平尾翼 | 1 | 是 |  |  |  | R类，壳体线搭接 |  | 有
EATA27 飞行控制系统 | 右升降舵外侧作动器 | 2730E01001G900 | 2704M8307 | 490（中立位长度）*190*75 | 尾段-水平尾翼 | 1 | 是 |  |  |  | R类，壳体线搭接 |  | 有
EATA27 飞行控制系统 | 左内襟翼作动器 | 2750E01001G900 | 2702M6209 | 370*150*76 | 机翼-机翼外段 | 1 | 是 | 建议减小体积，优化设备连接器 |  |  | R类，壳体线搭接 |  | 有 |  |  |  |  | 连接器位置调整
EATA27 飞行控制系统 | 右内襟翼作动器 | 2750E01001G900 | 2702M6213 | 370*150*76 | 机翼-机翼外段 | 1 | 是 | 建议减小体积，优化设备连接器 |  |  | R类，壳体线搭接 |  | 有 |  |  |  |  | 连接器位置调整
EATA27 飞行控制系统 | 左外襟翼作动器 | 2750E01003G900 | 2702M6211 | 500*150*76 | 机翼-机翼外段 | 1 | 是 | 建议减小体积，优化设备连接器 |  |  | R类，壳体线搭接 |  | 有 |  |  |  |  | 连接器位置调整
EATA27 飞行控制系统 | 右外襟翼作动器 | 2750E01003G900 | 2702M6215 | 500*150*76 | 机翼-机翼外段 | 1 | 是 | 建议减小体积，优化设备连接器 |  |  | R类，壳体线搭接 |  | 有 |  |  |  |  | 连接器位置调整
EATA27 飞行控制系统 | 主飞控计算机1 | 2791E01001G900 | 2703U3601 | 360.1±1*190±1*90±1 | 客舱-后设备舱右设备架 | 1 | 是 |  | 3MCU托架安装，A类锁紧器 | 面搭接 | C类 | 5.1268 | 有 |  |  |  |  | 重量含托架
EATA27 飞行控制系统 | 主飞控计算机2 | 2791E01001G900 | 2703U3501 | 360.1±1*190±1*90±1 | 客舱-后设备舱左设备架 | 1 | 是 |  | 3MCU托架安装，A类锁紧器 | 面搭接 | C类 | 5.0068 | 有 |  |  |  |  | 重量含托架
EATA27 飞行控制系统 | 主飞控计算机3 | 2791E01001G900 | 2703U2603 | 360.1±1*190±1*90±1 | 驾驶舱-右设备架 | 1 | 是 |  | 3MCU托架安装，A类锁紧器 | 面搭接 | C类 | 5.0578 | 有 |  |  |  |  | 重量含托架
EATA27 飞行控制系统 | 备份飞控计算机 | 2791E01003G900 | 2701U2505 |  | 驾驶舱-左设备架 | 2 | 是 |  | 3MCU托架安装，A类锁紧器 | 线搭接 | C类 | 6.1775 | 有 |  |  |  |  | 重量含托架
EATA27 飞行控制系统 | 马达控制电子1 | 2792E01001G900 | 2704U3501 | 332*250*70 | 客舱-后设备舱右设备架 | 1 | 是 | 需改为带托架的标准ARINC600机箱/国军标441标准尺寸机箱 | 四角螺栓安装 | 面搭接 | C类，28V负极通过ERN回流； R类，壳体线搭接 | 4.42 | 有 |  |  |  |  | 位置、尺寸调整
EATA27 飞行控制系统 | 马达控制电子2 | 2792E01001G900 | 2704U3603 | 332*250*70 | 客舱-后设备舱右设备架 | 1 | 是 | 需改为带托架的标准ARINC600机箱/国军标441标准尺寸机箱 | 四角螺栓安装 | 面搭接 | C类，28V负极通过ERN回流； R类，壳体线搭接 | 4.42 | 有 |  |  |  |  | 位置、尺寸调整
EATA27 飞行控制系统 | 马达控制电子3 | 2792E01001G900 | 2704U3505 | 332*250*70 | 客舱-后设备舱左设备架 | 1 | 是 | 需改为带托架的标准ARINC600机箱/国军标441标准尺寸机箱 | 四角螺栓安装 | 面搭接 | C类，28V负极通过ERN回流； R类，壳体线搭接 | 4.42 | 有 |  |  |  |  | 位置、尺寸调整
EATA27 飞行控制系统 | 马达控制电子4 | 2792E01001G900 | 2704U3507 | 332*250*70 | 客舱-后设备舱左设备架 | 1 | 是 | 需改为带托架的标准ARINC600机箱/国军标441标准尺寸机箱 | 四角螺栓安装 | 面搭接 | C类，28V负极通过ERN回流； R类，壳体线搭接 | 4.42 | 有 |  |  |  |  | 位置、尺寸调整
EATA27 飞行控制系统 | 马达控制电子5 | 2792E01003G900 | 2702U3609 | 297*215*70 | 客舱-后设备舱右设备架 | 1 | 是 | 需改为带托架的标准ARINC600机箱/国军标441标准尺寸机箱 | 四角螺栓安装 | 面搭接 | C类，28V负极通过ERN回流； R类，壳体线搭接 | 3.32 | 有 |  |  |  |  | 位置、尺寸调整
EATA27 飞行控制系统 | 马达控制电子6 | 2792E01003G900 | 2702U3611 | 297*215*70 | 客舱-后设备舱左设备架 | 1 | 是 | 需改为带托架的标准ARINC600机箱/国军标441标准尺寸机箱 | 四角螺栓安装 | 面搭接 | C类，28V负极通过ERN回流； R类，壳体线搭接 | 3.32 | 有 |  |  |  |  | 位置、尺寸调整
EATA27 飞行控制系统 | 马达控制电子7 | 2792E01005G900 | 2702U3501 | 250*220*115 | 机翼-中央翼盒 | 1 | 是 | 需改为带托架的标准ARINC600机箱/国军标441标准尺寸机箱 | 四角螺栓安装 | 线搭接 | C类，28V负极通过ERN回流； R类，壳体线搭接 | 4.65 | 有 |  |  |  |  | 位置、尺寸调整
EATA27 飞行控制系统 | 马达控制电子8 | 2792E01005G900 | 2702U3603 | 250*220*115 | 机翼-中央翼盒 | 1 | 是 | 需改为带托架的标准ARINC600机箱/国军标441标准尺寸机箱 | 四角螺栓安装 | 线搭接 | C类，28V负极通过ERN回流； R类，壳体线搭接 | 4.86 | 有 |  |  |  |  | 位置、尺寸调整
EATA27 飞行控制系统 | 位置传感器6 | 2793E01001G900 | 2702U6211 |  | 机翼-机翼外段 | 1 | 是 |  |  |  | R类，壳体线搭接 |  | 有
EATA27 飞行控制系统 | 位置传感器1 | 2793E01001G900 | 2702U6201 |  | 机翼-机翼外段 | 1 | 是 |  |  |  | R类，壳体线搭接 |  | 有
EATA27 飞行控制系统 | 位置传感器3 | 2793E01003G900 | 2702U6205 |  | 机翼-机翼外段 | 1 | 是 |  |  |  | R类，壳体线搭接 |  | 有
EATA27 飞行控制系统 | 位置传感器4 | 2793E01003G900 | 2702U6207 |  | 机翼-机翼外段 | 1 | 是 |  |  |  | R类，壳体线搭接 |  | 有
EATA27 飞行控制系统 | 位置传感器5 | 2793E01005G900 | 2702U6209 |  | 机翼-机翼外段 | 1 | 是 |  |  |  | R类，壳体线搭接 |  | 有
EATA27 飞行控制系统 | 位置传感器2 | 2793E01005G900 | 2702U6203 |  | 机翼-机翼外段 | 1 | 是 |  |  |  | R类，壳体线搭接 |  | 有
EATA27 飞行控制系统 | 位置传感器7 | 2793E01007G900 | 2702U6213 |  | 机翼-机翼外段 | 1 | 是 |  |  |  | R类，壳体线搭接 |  | 有
EATA27 飞行控制系统 | 位置传感器8 | 2793E01007G900 | 2702U6215 |  | 机翼-机翼外段 | 1 | 是 |  |  |  | R类，壳体线搭接 |  | 有
EATA27 飞行控制系统 | 直接模式速率传感器（DMRS） | 2793E01009G900 | 2701D6101 |  | 机翼-中央翼盒 | 2 | 是 |  |  |  | C类 |  | 有
EATA30 防除冰和除雨 | 风挡加热控制器1 | 3040E01001G900 | 3002U2501 | 318*194*90 | 下机身前段-前设备舱 | 2 | 是 | 改成标准ARINC600，建议缩小体积 | 标准托架安装 | 线搭接 |  | 2.7 | 有
EATA30 防除冰和除雨 | 风挡加热控制器2 | 3040E01002G900 | 3002U2601 | 318*194*90 | 下机身前段-前设备舱 | 2 | 是 | 改成标准ARINC600，建议缩小体积 | 标准托架安装 | 线搭接 |  | 2.7 | 有
EATA30 防除冰和除雨 | 风挡雨刷臂1 | 3040E02001G900 | 3002X1903 |  | 机头-外部 | 2 | 是 |  | 紧固件-螺栓螺母安装 |  |  | 0.669 | 有
EATA30 防除冰和除雨 | 风挡雨刷臂2 | 3040E02002G900 | 3002X1905 |  | 机头-外部 | 2 | 是 |  | 紧固件-螺栓螺母安装 | 线搭接 |  | 0.669 | 有
EATA30 防除冰和除雨 | 风挡雨刷马达1（含控制器） | 3040E02003G900 | 3002M1301 |  | 机头-前附件舱 | 1 | 是 |  | 紧固件-托板螺母安装 | 线搭接 |  | 3.32 | 有
EATA30 防除冰和除雨 | 风挡雨刷马达2（含控制器） | 3040E02004G900 | 3002M1303 |  | 机头-前附件舱 | 1 | 是 |  | 紧固件-托板螺母安装 |  |  | 3.32 | 有
EATA30 防除冰和除雨 | 风挡雨刷片1 | 3040E02005G900 | 3002X1907 |  | 机头-外部 | 2 | 是 |  | 紧固件-螺栓螺母安装 |  |  | 0.249 | 有
EATA30 防除冰和除雨 | 风挡雨刷片2 | 3040E02006G900 | 3002X1909 |  | 机头-外部 | 2 | 是 |  | 紧固件-螺栓螺母安装 |  |  | 0.249 | 有
EATA30 防除冰和除雨 | 雨量传感器 | 3040E02007G900 | 3001X1901 |  | 机头-外部 | 2 | 是 |  | 粘接安装 |  |  | 0.04 | 有
EATA30 防除冰和除雨 | 结冰探测器1 | 3080E01001G900 | 3002U4101 |  | 下机身前段-前设备舱 | 1 | 是 |  | 紧固件-螺栓螺母安装 | 线搭接 |  | 0.7 | 无
EATA30 防除冰和除雨 | 结冰探测器2 | 3080E01003G900 | 3002U4103 |  | 下机身前段-前设备舱 | 1 | 是 |  | 紧固件-螺栓螺母安装 | 线搭接 |  | 0.7 | 无
EATA30 防除冰和除雨 | 结冰探测棒 | 3080E01005G900 | 3001U1901 |  | 机头-外部 | 1 | 是 |  | 紧固件-螺栓螺母安装 |  |  | 0.1 | 无
EATA30 防除冰和除雨 | 主风挡玻璃及其加热模块组件 | 5610E01000G200 | 5601H2201 |  | 驾驶舱-地板上 | 1 | 是 | [5 empty] | 有 |  |  |  |  | 【20260415】反馈使用0号机构型加回
EATA30 防除冰和除雨 | 左侧风挡玻璃及其加热模块组件 | 5610E02001G200 | 5602H2201 |  | 驾驶舱-地板上 | 1 | 是 | [5 empty] | 有 | [5 empty] | 需马老师重新编号
EATA30 防除冰和除雨 | 右侧风挡玻璃及其加热模块组件 | 5610E02002G200 | 5602H2202 |  | 驾驶舱-地板上 | 1 | 是 | [5 empty] | 有 | [5 empty] | 需马老师重新编号
EATA31 指示记录系统 | 区域麦克风（AMP） | 3130E01001G900 | 3101D2403 |  | 驾驶舱-控制面板 | 2 | 是 |  |  |  | C类 |  | 有 |  |  |  |  | 安装方式调整
EATA31 指示记录系统 | 三轴加速度计（TAA） | 3130E02001G900 | 3101U6101 |  | 机翼-中央翼盒 | 2 | 是 |  |  |  | NA |  | 有
EATA31 指示记录系统 | 机载曲面显示屏 | 3160E01001G900 | 3101P2401 |  | 驾驶舱-控制面板 | 2 | 是 |  |  |  | C类 |  | 有
EATA31 指示记录系统 | 机载多功能显示器 | 3160E01003G900 | 3101P2403 |  | 驾驶舱-控制面板 | 2 | 是 |  |  |  | C类 |  | 有
EATA31 指示记录系统 | 显控计算机1 | 3160E02001G900 | 3102U2201 | 317.2*115.12*204.12 | 驾驶舱-左设备架 | 1 | 是 |  | 非标托架，C类锁紧器 | 线搭接 | C类 | 6.665 | 有 |  |  |  |  | 重量含托架
EATA31 指示记录系统 | 显控计算机2 | 3160E02001G900 | 3102U2203 | 317.2*115.12*204.12 | 驾驶舱-右设备架 | 1 | 是 |  | 非标托架，C类锁紧器 | 面搭接 | C类 | 6.665 | 有 |  |  |  |  | 重量含托架
EATA32 起落架系统 | 左主起落架支柱组件 | 3210E11101G900 | 3201X5101 |  | 下机身后段-主起落架舱 | 1 | 是 |  |  |  | CPS1330
EATA32 起落架系统 | 左主起轮载传感器1 | 3210E11101G900 | 3202D5101 | ≤63*25*25 | 下机身后段-主起落架舱 | 1 | 是 |  |  |  | CPS1330
EATA32 起落架系统 | 左主起轮载传感器2 | 3210E11101G900 | 3202D5103 | ≤63*25*25 | 下机身后段-主起落架舱 | 1 | 是 |  |  |  | CPS1330
EATA32 起落架系统 | 右主起轮载传感器1 | 3210E11101G900 | 3202D5113 | ≤63*25*25 | 下机身后段-主起落架舱 | 1 | 是 |  |  |  | CPS1330
EATA32 起落架系统 | 右主起轮载传感器2 | 3210E11101G900 | 3202D5115 | ≤63*25*25 | 下机身后段-主起落架舱 | 1 | 是 |  |  |  | CPS1330
EATA32 起落架系统 | 右主起落架支柱组件 | 3210E11102G900 | 3201X5102 |  | 下机身后段-主起落架舱 | 1 | 是 |  |  |  | CPS1330
EATA32 起落架系统 | 左主起落架摇臂组件 | 3210E11200G900 | 3202X5101 |  | 下机身后段-主起落架舱 | 1 | 是 |  |  |  | CPS1330
EATA32 起落架系统 | 右主起落架摇臂组件 | 3210E11200G900 | 3202X5103 |  | 下机身后段-主起落架舱 | 1 | 是 |  |  |  | CPS1330
EATA32 起落架系统 | 左主起落架缓冲器组件 | 3210E11300G900 | 3202X5105 |  | 下机身后段-主起落架舱 | 1 | 是 |  |  |  | CPS1330
EATA32 起落架系统 | 右主起落架缓冲器组件 | 3210E11300G900 | 3202X5107 |  | 下机身后段-主起落架舱 | 1 | 是 |  |  |  | CPS1330
EATA32 起落架系统 | 左主起落架舱门机构组件 | 3210E12001G400 | 3201X5103 |  | 下机身后段-主起落架舱 | 1 | 是 |  |  |  | CPS1330
EATA32 起落架系统 | 右主起落架舱门机构组件 | 3210E12002G400 | 3201X5104 |  | 下机身后段-主起落架舱 | 1 | 是 |  |  |  | CPS1330
EATA32 起落架系统 | 左主起落架侧撑杆组件 | 3210E13100G900;3210E13200G900 | 3202X5109 |  | 下机身后段-主起落架舱 | 1 | 是 |  |  |  | CPS1330
EATA32 起落架系统 | 右主起落架侧撑杆组件 | 3210E13100G900;3210E13200G900 | 3202X5111 |  | 下机身后段-主起落架舱 | 1 | 是 |  |  |  | CPS1330
EATA32 起落架系统 | 左主起落架锁连杆组件 | 3210E14001G900 | 3202X5113 |  | 下机身后段-主起落架舱 | 1 | 是 |  |  |  | CPS1330
EATA32 起落架系统 | 左主起放下传感器1 | 3210E14001G900 | 3202D5109 | ≤63*25*25 | 下机身后段-主起落架舱 | 1 | 是 |  |  |  | CPS1330
EATA32 起落架系统 | 左主起放下传感器2 | 3210E14001G900 | 3202D5111 | ≤63*25*25 | 下机身后段-主起落架舱 | 1 | 是 |  |  |  | CPS1330
EATA32 起落架系统 | 右主起落架锁连杆组件 | 3210E14002G900 | 3202X5115 |  | 下机身后段-主起落架舱 | 1 | 是 |  |  |  | CPS1330
EATA32 起落架系统 | 右主起放下传感器1 | 3210E14002G900 | 3202D5121 | ≤63*25*25 | 下机身后段-主起落架舱 | 1 | 是 |  |  |  | CPS1330
EATA32 起落架系统 | 右主起放下传感器2 | 3210E14002G900 | 3202D5123 | ≤63*25*25 | 下机身后段-主起落架舱 | 1 | 是 |  |  |  | CPS1330
EATA32 起落架系统 | 左主起落架锁前弹簧组件 | 3210E15000G900 | 3204X5101 |  | 下机身后段-主起落架舱 | 1 | 是 |  |  |  | CPS1330
EATA32 起落架系统 | 左主起落架锁后弹簧组件 | 3210E15000G900 | 3204X5103 |  | 下机身后段-主起落架舱 | 1 | 是 |  |  |  | CPS1330
EATA32 起落架系统 | 右主起落架锁前弹簧组件 | 3210E15000G900 | 3204X5105 |  | 下机身后段-主起落架舱 | 1 | 是 |  |  |  | CPS1330
EATA32 起落架系统 | 右主起落架锁后弹簧组件 | 3210E15000G900 | 3204X5107 |  | 下机身后段-主起落架舱 | 1 | 是 |  |  |  | CPS1330
EATA32 起落架系统 | 左主起落架收放作动筒 | 3210E16000G900 | 3202X5117 | 368*88*99.1 | 下机身后段-主起落架舱 | 1 | 是 |  |  |  | CPS1330
EATA32 起落架系统 | 右主起落架收放作动筒 | 3210E16000G900 | 3202X5119 | 368*88*99.1 | 下机身后段-主起落架舱 | 1 | 是 |  |  |  | CPS1330
EATA32 起落架系统 | 左主起落架下位锁开锁作动筒 | 3210E17000G900 | 3202X5125 | 310*39*64.5 | 下机身后段-主起落架舱 | 1 | 是 |  |  |  | CPS1330
EATA32 起落架系统 | 右主起落架下位锁开锁作动筒 | 3210E17000G900 | 3202X5127 | 310*39*64.5 | 下机身后段-主起落架舱 | 1 | 是 |  |  |  | CPS1330
EATA32 起落架系统 | 左主起落架上位锁 | 3210E18001G900 | 3202X5121 | 171.05*146.5*56 | 下机身后段-主起落架舱 | 1 | 是 |  |  |  | CPS1330
EATA32 起落架系统 | 右主起落架上位锁 | 3210E18002G900 | 3202X5123 | 171.05*146.5*56 | 下机身后段-主起落架舱 | 1 | 是 |  |  |  | CPS1330
EATA32 起落架系统 | 前起缓冲支柱组件 | 3221E00000G400 | 3201X1201 |  | 机头-前起落架舱 | 1 | 是 |  |  |  | CPS1330
EATA32 起落架系统 | 前起轮载传感器1 | 3221E00000G400 | 3202D1201 | ≤63*25*25 | 机头-前起落架舱 | 1 | 是 |  |  |  | CPS1330
EATA32 起落架系统 | 前起轮载传感器2 | 3221E00000G400 | 3202D1203 | ≤63*25*25 | 机头-前起落架舱 | 1 | 是 |  |  |  | CPS1330
EATA32 起落架系统 | 前起阻力杆组件 | 3222E00000G400 | 3201X1203 |  | 机头-前起落架舱 | 1 | 是 |  |  |  | CPS1330
EATA32 起落架系统 | 前起锁连杆组件 | 3223E00000G400 | 3201X1205 |  | 机头-前起落架舱 | 1 | 是 |  |  |  | CPS1330
EATA32 起落架系统 | 前起锁连杆锁定传感器1 | 3223E00000G400 | 3202D1205 | ≤63*25*25 | 机头-前起落架舱 | 1 | 是 |  |  |  | CPS1330
EATA32 起落架系统 | 前起锁连杆锁定传感器2 | 3223E00000G400 | 3202D1207 | ≤63*25*25 | 机头-前起落架舱 | 1 | 是 |  |  |  | CPS1330
EATA32 起落架系统 | 前起舱门机构组件 | 3224E00000G400 | 3201X1207 |  | 机头-前起落架舱 | 1 | 是 |  |  |  | CPS1330
EATA32 起落架系统 | 前起收放作动筒 | 3226E10000G900 | 3201X1213 | 483*77*125.6 | 机头-前起落架舱 | 1 | 是 |  |  |  | CPS1330
EATA32 起落架系统 | 前起开锁作动筒 | 3226E20000G900 | 3201X1215 | 189*50*68 | 机头-前起落架舱 | 1 | 是 |  |  |  | CPS1330
EATA32 起落架系统 | 前起备份放开锁作动装置 | 3226E30000G900 | 3201X1217 | 销轴面到螺钉：246*110*139 销轴面到连接器：249*110*130 | 机头-前起落架舱 | 1 | 是 |  |  |  | CPS1330
EATA32 起落架系统 | 左主起EHM控制器 | 3231E11100G900 | 3201U6105 | 300*210*194（不含突出物） | 机翼-中央翼盒 | 1 | 是 | 需改为带托架的标准ARINC600机箱/国军标441标准尺寸机箱 |  |  | CPS1330
EATA32 起落架系统 | 右主起EHM控制器 | 3231E11100G900 | 3201U6107 | 300*210*194（不含突出物） | 机翼-中央翼盒 | 1 | 是 | 需改为带托架的标准ARINC600机箱/国军标441标准尺寸机箱 |  |  | CPS1330
EATA32 起落架系统 | 前起EHM控制器 | 3231E11300G900 | 3201U4121 | 300*210*194（不含突出物） | 下机身前段-前设备舱 | 1 | 是 | 需改为带托架的标准ARINC600机箱/国军标441标准尺寸机箱 |  |  | CPS1330
EATA32 起落架系统 | 左主起EHM | 3231E12100G900 | 3201M5101 | 306*292*165 | 下机身后段-主起落架舱 | 1 | 是 |  |  |  | CPS1330
EATA32 起落架系统 | 右主起EHM | 3231E12100G900 | 3201M5103 | 306*292*165 | 下机身后段-主起落架舱 | 1 | 是 |  |  |  | CPS1330
EATA32 起落架系统 | 前起EHM | 3231E12300G900 | 3201M4119 | 306*292*165 | 下机身前段-前设备舱 | 1 | 是 |  |  |  | CPS1330
EATA32 起落架系统 | 备份放继电器1 | 3232E31100G900 | 3201K2501 | 44*24*32 | 驾驶舱-左设备架 | 1 | 是 | 建议调整为压接连接器 | 三角螺栓安装 | 面搭接 | CPS1330 | 0.15
EATA32 起落架系统 | 备份放继电器2 | 3232E31300G900 | 3202K2501 | 44*24*26 | 驾驶舱-左设备架 | 1 | 是 | 建议调整为压接连接器 | 三角螺栓安装 | 面搭接 | CPS1330 | 0.15
EATA32 起落架系统 | 备份放继电器3 | 3232E31300G900 | 3202K2503 | 44*24*26 | 驾驶舱-左设备架 | 1 | 是 | 建议调整为压接连接器 | 三角螺栓安装 | 面搭接 | CPS1330 | 0.15
EATA32 起落架系统 | 左座脚蹬传感器1 | 3241E03000G900 | 3204D2201 | 外廓尺寸（221.5±1）*（46±0.5）*（65.4±1） | 驾驶舱-地板上 | 2 | 是
EATA32 起落架系统 | 左座脚蹬传感器2 | 3241E03000G900 | 3204D2203 | 外廓尺寸（221.5±1）*（46±0.5）*（65.4±1） | 驾驶舱-地板上 | 2 | 是
EATA32 起落架系统 | 右座脚蹬传感器1 | 3241E03000G900 | 3204D2205 | 外廓尺寸（221.5±1）*（46±0.5）*（65.4±1） | 驾驶舱-地板上 | 2 | 是
EATA32 起落架系统 | 右座脚蹬传感器2 | 3241E03000G900 | 3204D2207 | 外廓尺寸（221.5±1）*（46±0.5）*（65.4±1） | 驾驶舱-地板上 | 2 | 是
EATA32 起落架系统 | 刹车控制监视单元 | 3241E04000G900 | 3201U2505 | 3MCU | 驾驶舱-左设备架 | 1 | 是 |  | 3MCU托架安装，A类锁紧器 | 面搭接 | CPS1330设备壳体-托架-机体支架面面搭接 | 4.06 | [5 empty] | 重量含托架
EATA32 起落架系统 | 备份刹车控制单元 | 3241E05000G900 | 3201U3605 | 3MCU | 客舱-后设备舱右设备架 | 1 | 是 |  | 3MCU托架安装，A类锁紧器 | 面搭接 | CPS1330设备壳体-托架-机体支架面面搭接 | 4.06
EATA32 起落架系统 | 外侧EMA控制器1 | 3241E06000G900 | 3204U6101 | 278*124*194 | 机翼-中央翼盒 | 1 | 是 | 需改为带托架的标准ARINC600机箱/国军标441标准尺寸机箱 |  |  | CPS1330搭接线
EATA32 起落架系统 | 外侧EMA控制器2 | 3241E06000G900 | 3204U6103 | 278*124*194 | 机翼-中央翼盒 | 1 | 是 | 需改为带托架的标准ARINC600机箱/国军标441标准尺寸机箱 |  |  | CPS1330搭接线
EATA32 起落架系统 | 内侧EMA控制器1 | 3241E06000G900 | 3204U6105 | 278*124*194 | 机翼-中央翼盒 | 1 | 是 | 需改为带托架的标准ARINC600机箱/国军标441标准尺寸机箱 |  |  | CPS1330搭接线
EATA32 起落架系统 | 内侧EMA控制器2 | 3241E06000G900 | 3204U6107 | 278*124*194 | 机翼-中央翼盒 | 1 | 是 | 需改为带托架的标准ARINC600机箱/国军标441标准尺寸机箱 |  |  | CPS1330搭接线
EATA32 起落架系统 | 左外刹车温度传感器 | 3244E01000G900 | 3204D5109 | K型热电偶，D38999/25YA35PN型号 | 下机身后段-主起落架舱 | 1 | 是 |  |  |  | CPS1330
EATA32 起落架系统 | 左内刹车温度传感器 | 3244E01000G900 | 3204D5111 | K型热电偶，D38999/25YA35PN型号 | 下机身后段-主起落架舱 | 1 | 是 |  |  |  | CPS1330
EATA32 起落架系统 | 右内刹车温度传感器 | 3244E01000G900 | 3204D5113 | K型热电偶，D38999/25YA35PN型号 | 下机身后段-主起落架舱 | 1 | 是 |  |  |  | CPS1330
EATA32 起落架系统 | 右外刹车温度传感器 | 3244E01000G900 | 3204D5115 | K型热电偶，D38999/25YA35PN型号 | 下机身后段-主起落架舱 | 1 | 是 |  |  |  | CPS1330
EATA32 起落架系统 | 左外机轮刹车装置 | 3245E01000G900 | 3204M5101 |  | 下机身后段-主起落架舱 | 1 | 是 |  |  |  | CPS1330
EATA32 起落架系统 | 左内机轮刹车装置 | 3245E01000G900 | 3204M5103 |  | 下机身后段-主起落架舱 | 1 | 是 |  |  |  | CPS1330
EATA32 起落架系统 | 右内机轮刹车装置 | 3245E01000G900 | 3204M5105 |  | 下机身后段-主起落架舱 | 1 | 是 |  |  |  | CPS1330
EATA32 起落架系统 | 右外机轮刹车装置 | 3245E01000G900 | 3204M5107 |  | 下机身后段-主起落架舱 | 1 | 是 |  |  |  | CPS1330
EATA32 起落架系统 | 左外轮胎 | 3245E02000G900 | 3204X5109 | 22×5.75-12/10PR/306 km/h | 下机身后段-主起落架舱 | 1 | 是
EATA32 起落架系统 | 左内轮胎 | 3245E02000G900 | 3204X5111 | 22×5.75-12/10PR/306 km/h | 下机身后段-主起落架舱 | 1 | 是
EATA32 起落架系统 | 右内轮胎 | 3245E02000G900 | 3204X5113 | 22×5.75-12/10PR/306 km/h | 下机身后段-主起落架舱 | 1 | 是
EATA32 起落架系统 | 右外轮胎 | 3245E02000G900 | 3204X5115 | 22×5.75-12/10PR/306 km/h | 下机身后段-主起落架舱 | 1 | 是
EATA32 起落架系统 | 前左机轮 | 3246E01000G900 | 3202X1201 | 机轮结合径Φ152.4mm，最大宽度156mm，轮轴直径Φ50mm | 机头-前起落架舱 | 1 | 是 |  |  |  | CPS1330
EATA32 起落架系统 | 前右机轮 | 3246E01000G900 | 3202X1203 | 机轮结合径Φ152.4mm，最大宽度156mm，轮轴直径Φ50mm | 机头-前起落架舱 | 1 | 是 |  |  |  | CPS1330
EATA32 起落架系统 | 前左轮胎 | 3246E02000G900 | 3202X1205 | 15×6.0-6/6PR/257 km/h | 机头-前起落架舱 | 1 | 是
EATA32 起落架系统 | 前右轮胎 | 3246E02000G900 | 3202X1207 | 15×6.0-6/6PR/257 km/h | 机头-前起落架舱 | 1 | 是
EATA32 起落架系统 | 左外胎压传感器 | 3247E01000G900 | 3206D5101 | 最大外径Φ24mm，长66.568±0254mm | 下机身后段-主起落架舱 | 1 | 是 |  |  |  | CDS2001
EATA32 起落架系统 | 左内胎压传感器 | 3247E01000G900 | 3206D5103 | 最大外径Φ24mm，长66.568±0254mm | 下机身后段-主起落架舱 | 1 | 是 |  |  |  | CDS2001
EATA32 起落架系统 | 右外胎压传感器 | 3247E01000G900 | 3206D5105 | 最大外径Φ24mm，长66.568±0254mm | 下机身后段-主起落架舱 | 1 | 是 |  |  |  | CDS2001
EATA32 起落架系统 | 右内胎压传感器 | 3247E01000G900 | 3206D5107 | 最大外径Φ24mm，长66.568±0254mm | 下机身后段-主起落架舱 | 1 | 是 |  |  |  | CDS2001
EATA32 起落架系统 | 左外轮轴内适配器 | 3247E01200G900 | 3204D5117 | 轮速传感器：不大于Φ38mm×（62±2）mm 主轮轴内适配器：与主轮轴装配尺寸Φ50 H7g6，长152.7mm | 下机身后段-主起落架舱 | 1 | 是 |  |  |  | CDS2001
EATA32 起落架系统 | 左内轮轴内适配器 | 3247E01200G900 | 3204D5119 | 轮速传感器：不大于Φ38mm×（62±2）mm 主轮轴内适配器：与主轮轴装配尺寸Φ50 H7g6，长152.7mm | 下机身后段-主起落架舱 | 1 | 是 |  |  |  | CDS2001
EATA32 起落架系统 | 右内轮轴内适配器 | 3247E01200G900 | 3204D5121 | 轮速传感器：不大于Φ38mm×（62±2）mm 主轮轴内适配器：与主轮轴装配尺寸Φ50 H7g6，长152.7mm | 下机身后段-主起落架舱 | 1 | 是 |  |  |  | CDS2001
EATA32 起落架系统 | 右外轮轴内适配器 | 3247E01200G900 | 3204D5123 | 轮速传感器：不大于Φ38mm×（62±2）mm 主轮轴内适配器：与主轮轴装配尺寸Φ50 H7g6，长152.7mm | 下机身后段-主起落架舱 | 1 | 是 |  |  |  | CDS2001
EATA32 起落架系统 | 左外主轮轮毂盖 | 3247E01400G900 | 3204X5117 | 175.4*115.8*45 | 下机身后段-主起落架舱 | 1 | 是 |  |  |  | CDS2001
EATA32 起落架系统 | 左内主轮轮毂盖 | 3247E01400G900 | 3204X5119 | 175.4*115.8*45 | 下机身后段-主起落架舱 | 1 | 是 |  |  |  | CDS2001
EATA32 起落架系统 | 右内主轮轮毂盖 | 3247E01400G900 | 3204X5121 | 175.4*115.8*45 | 下机身后段-主起落架舱 | 1 | 是 |  |  |  | CDS2001
EATA32 起落架系统 | 右外主轮轮毂盖 | 3247E01400G900 | 3204X5123 | 175.4*115.8*45 | 下机身后段-主起落架舱 | 1 | 是 |  |  |  | CDS2001
EATA32 起落架系统 | 左座转弯手轮 | 3250E11001G900 | 3201S2401 | 138*150*169 | 驾驶舱-控制面板 | 2 | 是 |  |  |  | CPS1330壳体面面搭接
EATA32 起落架系统 | 右座转弯手轮 | 3250E11002G900 | 3201S2403 | 138*150*169 | 驾驶舱-控制面板 | 2 | 是 |  |  |  | CPS1330壳体面面搭接
EATA32 起落架系统 | 转弯控制单元 | 3250E12000G900 | 3201U4101 | 不超过289*149*130 | 下机身前段-前设备舱 | 1 | 是 | 需改为带托架的标准ARINC600机箱/国军标441标准尺寸机箱 |  |  | CPS1330搭接线
EATA32 起落架系统 | 转弯舵机 | 3250E13000G900 | 3201M1223 | 不超过263*161*255 | 机头-前起落架舱 | 1 | 是 |  |  |  | CPS1330，设备壳体面面搭接
EATA32 起落架系统 | 牵引指示盒 | 3250E14000G900 | 3201L1225 | 77*49*71 | 机头-前起落架舱 | 1 | 是 |  |  |  | CPS1331，设备壳体面面搭接
EATA32 起落架系统 | 前起位置指示传感器1 | 3261E10000G900 | 3202D1209 | ≤63*25*25 | 机头-前起落架舱 | 1 | 是 |  |  |  | CPS1330
EATA32 起落架系统 | 前起位置指示传感器2 | 3261E10000G900 | 3202D1211 | ≤63*25*25 | 机头-前起落架舱 | 1 | 是 |  |  |  | CPS1330
EATA32 起落架系统 | 收放控制单元1 | 3261E11100G900 | 3201U2501 | （318±1）*（57.2±0.5）*（194） | 驾驶舱-左设备架 | 1 | 是 |  | 2MCU托架安装，A类锁紧器 | 面搭接 | CPS1330设备壳体-托架-机体支架面面搭接 | 6 | [5 empty] | 重量含托架
EATA32 起落架系统 | 收放控制单元2 | 3261E11100G900 | 3201U3503 | （318±1）*（57.2±0.5）*（194） | 客舱-后设备舱右设备架 | 1 | 是 |  | 2MCU托架安装，A类锁紧器 | 面搭接 | CPS1330设备壳体-托架-机体支架面面搭接 | 6 | [5 empty] | 重量含托架
EATA32 起落架系统 | 起落架收放管路 | TBD | 3200X6101 |  | TBD | 1 | 是
EATA33 照明系统 | 驾驶舱顶灯 | 3314E01001G900 | 3303L2101 |  | 驾驶舱-顶部 | 2 | 是
EATA33 照明系统 | 地板灯1 | 3317E01003G900 | 3302L2201 |  | 驾驶舱-地板上 | 2 | 是
EATA33 照明系统 | 地板灯2 | 3317E01003G900 | 3302L2202 |  | 驾驶舱-地板上 | 2 | 是
EATA33 照明系统 | 脚蹬灯1 | 3317E01005G900 | 3302L2203 |  | 驾驶舱-地板上 | 2 | 是
EATA33 照明系统 | 脚蹬灯2 | 3317E01005G900 | 3302L2204 |  | 驾驶舱-地板上 | 2 | 是
EATA33 照明系统 | 左右操纵台泛光灯1 | 3314E01007G900 | 3305L2201 |  | 驾驶舱-地板上 | 2 | 是
EATA33 照明系统 | 左右操纵台泛光灯2 | 3314E01007G900 | 3305L2203 |  | 驾驶舱-地板上 | 2 | 是
EATA33 照明系统 | 驾驶舱灯具调光控制盒 | 3314E02001G900 | 3301U2501 | 120*60*220 | TBD | 2 | 是
EATA33 照明系统 | 驾驶员阅读灯1 | 3317E01009G900 | 3302L2101 |  | 驾驶舱-顶部 | 2 | 是
EATA33 照明系统 | 驾驶员阅读灯2 | 3317E01009G900 | 3302L2103 |  | 驾驶舱-顶部 | 2 | 是
EATA33 照明系统 | 白光航行灯（垂尾） | 3341E03000G900 | 3301L8901 | 47*57*75.3 | 尾段-外部 | 1 | 是 |  | 紧固件-螺栓螺母安装 |  |  | 0.106
EATA33 照明系统 | 红光航行灯（左翼尖） | 3341E01001G900 | 3301L6901 | 100*46.2*34.1 | 机翼-机翼外部 | 1 | 是 | 安装角度调整 | 紧固件-螺栓螺母安装 |  |  | 0.096
EATA33 照明系统 | 绿光航行灯（右翼尖） | 3341E02001G900 | 3301L6903 | 100*46.2*34.1 | 机翼-机翼外部 | 1 | 是 | 安装角度调整 | 紧固件-螺栓螺母安装 |  |  | 0.096
EATA33 照明系统 | 左翼尖灯罩 | 3341E03001G900 | 3301X6905 | 379*494*183 | 机翼-机翼外部 | 1 | 是 |  | 紧固件-托板螺母安装 |  |  | 0.44
EATA33 照明系统 | 右翼尖灯罩 | 3341E03002G900 | 3301X6907 | 379*494*183 | 机翼-机翼外部 | 1 | 是 |  | 紧固件-托板螺母安装 |  |  | 0.44
EATA33 照明系统 | 上红光防撞灯 | 3346E01001G900 | 3302L3901 | 64*64*39.8 | 客舱-外部 | 1 | 是 | 后移红光防撞灯位置，并增加红光防撞灯固定底座 | 紧固件-螺栓螺母安装 | 线搭接 | S类 | 0.145
EATA33 照明系统 | 下红光防撞灯 | 3346E01001G900 | 3302L5901 | 64*64*39.8 | 下机身后段-外部 | 1 | 是 | 增加红光防撞灯固定底座 | 紧固件-螺栓螺母安装 | 线搭接 | S类 | 0.145
EATA33 照明系统 | 后白光防撞灯1 | 3345E01001G900 | 3304L8901 | 64*64*39.8 | 尾段-外部 | 1 | 是 | 增加白光防撞灯固定底座 | 紧固件-螺栓螺母安装 | 线搭接 | S类 | 0.145
EATA33 照明系统 | 后白光防撞灯2 | 3345E01001G900 | 3304L8902 | 64*64*39.8 | 尾段-外部 | 1 | 是 | 增加白光防撞灯固定底座 | 紧固件-螺栓螺母安装 | 线搭接 | S类 | 0.145
EATA33 照明系统 | 左跑道转弯灯 | 3343E01001G900 | 3300L0001 | 111.5*111.5*65.3 | 机翼-机翼外部 | 1 | 是 |  | 紧固件-托板螺母安装 | 线搭接 | S类 | 0.8 | [5 empty] | 【20260410】着陆灯改为转弯灯 【20260415】LIN号更改
EATA33 照明系统 | 右跑道转弯灯 | 3343E02001G900 | 3300L0002 | 111.5*111.5*65.3 | 机翼-机翼外部 | 1 | 是 |  | 紧固件-托板螺母安装 | 线搭接 | S类 | 0.8 | [5 empty] | 【20260410】着陆灯改为转弯灯 【20260415】LIN号更改
EATA33 照明系统 | 左翼根着陆灯 | 3342E02001G900 | 3304L6905 | 111.5*111.5*65.3 | 机翼-机翼外部 | 1 | 否 |  | 紧固件-托板螺母安装 | 线搭接 | S类 | 0.8 | [5 empty] | 【20260410】改为不使用0号机设备，名称去掉字符2
EATA33 照明系统 | 右翼根着陆灯 | 3342E02001G900 | 3304L6906 | 111.5*111.5*65.3 | 机翼-机翼外部 | 1 | 否 |  | 紧固件-托板螺母安装 | 线搭接 | S类 | 0.8 | [5 empty] | 【20260410】改为不使用0号机设备，名称去掉字符2
EATA33 照明系统 | 左翼根灯罩 | 3342E03001G900 | 3301X6901 | 316*362*189 | 机翼-机翼外部 | 1 | 是 |  | 紧固件-托板螺母安装 |  |  | 0.48
EATA33 照明系统 | 右翼根灯罩 | 3342E03002G900 | 3301X6903 | 316*362*189 | 机翼-机翼外部 | 1 | 是 |  | 紧固件-托板螺母安装 |  |  | 0.48
EATA33 照明系统 | 左滑行灯 | 3342E01001G900 | 3302L1201 | 111.5*111.5*65.3 | 机头-前起落架舱 | 1 | 否 |  | 紧固件-托板螺母安装 | 面搭接 |  | 0.8 | [5 empty] | 【20260410】改为不使用0号机设备
EATA33 照明系统 | 右滑行灯 | 3342E01001G900 | 3302L1202 | 111.5*111.5*65.3 | 机头-前起落架舱 | 1 | 否 |  | 紧固件-托板螺母安装 | 面搭接 |  | 0.8 | [5 empty] | 【20260410】改为不使用0号机设备
EATA33 照明系统 | 客舱一般照明控制器 |  |  | 150*60*180 | TBD | 3 | 是
EATA33 照明系统 | 天花板氛围灯1 |  |  |  | 客舱-顶部 | 3 | 是
EATA33 照明系统 | 天花板氛围灯2 |  |  |  | 客舱-顶部 | 3 | 是
EATA33 照明系统 | 天花板氛围灯3 |  |  |  | 客舱-顶部 | 3 | 是
EATA33 照明系统 | 天花板氛围灯4 |  |  |  | 客舱-顶部 | 3 | 是
EATA33 照明系统 | 客舱情景照明灯带50个 |  |  |  | 客舱-地板上 | 3 | 是
EATA33 照明系统 | 入口区域照明灯1 |  |  |  | 客舱-地板上 | 3 | 是
EATA33 照明系统 | 入口区域照明灯2 |  |  |  | 客舱-地板上 | 3 | 是
EATA33 照明系统 | 乘务员工作灯 |  |  |  | 客舱-地板上 | 3 | 是
EATA33 照明系统 | 客舱信号标志1 |  |  |  | 客舱-地板上 | 3 | 是
EATA33 照明系统 | 客舱信号标志2 |  |  |  | 客舱-地板上 | 3 | 是
EATA33 照明系统 | 客舱信号标志3 |  |  |  | 客舱-地板上 | 3 | 是
EATA33 照明系统 | 客舱信号标志4 |  |  |  | 客舱-地板上 | 3 | 是
EATA33 照明系统 | 呼叫指示灯1 |  |  |  | 客舱-地板上 | 3 | 是
EATA33 照明系统 | 呼叫指示灯2 |  |  |  | 客舱-地板上 | 3 | 是
EATA33 照明系统 | 盥洗室占用标志 |  |  |  | 客舱-地板上 | 3 | 是
EATA33 照明系统 | 设备舱灯1 |  |  | 60*130*60 | 机头-前起落架舱 | 3 | 是
EATA33 照明系统 | 设备舱灯2 |  |  | 60*130*60 | 下机身前段-前设备舱 | 3 | 是
EATA33 照明系统 | 设备舱灯3 |  |  | 60*130*60 | 下机身后段-主起落架舱 | 3 | 是
EATA33 照明系统 | 设备舱灯4 |  |  | 60*130*60 | 下机身后段-主起落架舱 | 3 | 是
EATA33 照明系统 | 设备舱灯5 |  |  | 60*130*60 | 下机身后段-中设备舱 | 3 | 是
EATA33 照明系统 | 设备舱灯6 |  |  | 60*130*60 | 下机身后段-环控设备舱 | 3 | 是
EATA33 照明系统 | 设备舱灯7 |  |  | 60*130*60 | 客舱-后设备舱左设备架 | 3 | 是
EATA33 照明系统 | 设备舱灯8 |  |  | 60*130*60 | 尾段-尾舱内部 | 3 | 是
EATA33 照明系统 | 充电口灯 |  |  |  | TBD | 3 | 是
EATA33 照明系统 | 废水服务板灯 |  |  |  | TBD | 3 | 是
EATA33 照明系统 | 机头应急电池盒 |  |  | 90*275*51 | 客舱-顶部 | 3 | 是
EATA33 照明系统 | 机尾应急电池盒 |  |  | 90*275*51 | 客舱-顶部 | 3 | 是
EATA33 照明系统 | 客舱应急顶灯1 |  |  |  | 客舱-顶部 | 3 | 是
EATA33 照明系统 | 客舱应急顶灯2 |  |  |  | 客舱-顶部 | 3 | 是
EATA33 照明系统 | 客舱应急顶灯3 |  |  |  | 客舱-顶部 | 3 | 是
EATA33 照明系统 | 客舱应急顶灯4 |  |  |  | 客舱-顶部 | 3 | 是
EATA33 照明系统 | 客舱应急顶灯5 |  |  |  | 客舱-顶部 | 3 | 是
EATA33 照明系统 | 客舱应急顶灯6 |  |  |  | 客舱-顶部 | 3 | 是
EATA33 照明系统 | 机头临近地板出口标志 |  |  |  | 客舱-地板上 | 3 | 是
EATA33 照明系统 | 机尾临近地板出口标志 |  |  |  | 客舱-地板上 | 3 | 是
EATA33 照明系统 | 前应急门出口位置标志 |  |  |  | 客舱-地板上 | 3 | 是
EATA33 照明系统 | 后应急门出口位置标志 |  |  |  | 客舱-地板上 | 3 | 是
EATA33 照明系统 | 前应急出口标志 |  |  |  | 客舱-地板上 | 3 | 是
EATA33 照明系统 | 后应急出口标志 |  |  |  | 客舱-地板上 | 3 | 是
EATA33 照明系统 | 应急地板发光标志1 |  |  |  | 客舱-地板上 | 3 | 是
EATA33 照明系统 | 应急地板发光标志2 |  |  |  | 客舱-地板上 | 3 | 是
EATA33 照明系统 | 应急地板发光标志3 |  |  |  | 客舱-地板上 | 3 | 是
EATA33 照明系统 | 应急地板发光标志4 |  |  |  | 客舱-地板上 | 3 | 是
EATA33 照明系统 | 应急地板发光标志5 |  |  |  | 客舱-地板上 | 3 | 是
EATA33 照明系统 | 应急地板发光标志6 |  |  |  | 客舱-地板上 | 3 | 是
EATA33 照明系统 | 应急地板发光标志7 |  |  |  | 客舱-地板上 | 3 | 是
EATA33 照明系统 | 应急地板发光标志8 |  |  |  | 客舱-地板上 | 3 | 是
EATA33 照明系统 | 应急地板发光标志9 |  |  |  | 客舱-地板上 | 3 | 是
EATA33 照明系统 | 应急地板发光标志10 |  |  |  | 客舱-地板上 | 3 | 是
EATA33 照明系统 | 应急地板发光标志11 |  |  |  | 客舱-地板上 | 3 | 是
EATA33 照明系统 | 应急地板发光标志12 |  |  |  | 客舱-地板上 | 3 | 是
EATA33 照明系统 | 应急地板发光标志13 |  |  |  | 客舱-地板上 | 3 | 是
EATA33 照明系统 | 应急地板发光标志14 |  |  |  | 客舱-地板上 | 3 | 是
EATA33 照明系统 | 应急地板发光标志15 |  |  |  | 客舱-地板上 | 3 | 是
EATA33 照明系统 | 应急地板发光标志16 |  |  |  | 客舱-地板上 | 3 | 是
EATA33 照明系统 | 机头应急滑道灯 |  |  |  | 客舱-外部 | 3 | 是
EATA33 照明系统 | 后应急门出口滑道灯 |  |  |  | 客舱-外部 | 3 | 是
EATA34 导航系统 | 总压传感器1 | 3411E01001G900 | 3403U2901 |  | 驾驶舱-外部 | 1 | 是 |  |  |  | NA
EATA34 导航系统 | 总压传感器2 | 3411E01001G900 | 3403U2903 |  | 驾驶舱-外部 | 1 | 是 |  |  |  | NA
EATA34 导航系统 | 总压传感器3 | 3411E01001G900 | 3403U2905 |  | 驾驶舱-外部 | 1 | 是 |  |  |  | NA
EATA34 导航系统 | 总温传感器1 | 3411E01005G900 | 3402U2901 |  | 驾驶舱-外部 | 1 | 是 |  |  |  | S类
EATA34 导航系统 | 总温传感器2 | 3411E01005G900 | 3402U2903 |  | 驾驶舱-外部 | 1 | 是 |  |  |  | S类
EATA34 导航系统 | 攻角传感器1 | 3411E01007G900 | 3403U2907 |  | 驾驶舱-外部 | 1 | 是 |  |  |  | NA
EATA34 导航系统 | 攻角传感器2 | 3411E01007G900 | 3403U2909 |  | 驾驶舱-外部 | 1 | 是 |  |  |  | NA
EATA34 导航系统 | 攻角传感器3 | 3411E01007G900 | 3403U2911 |  | 驾驶舱-外部 | 1 | 是 |  |  |  | NA
EATA34 导航系统 | 侧滑角传感器 | 3411E01009G900 | 3401U1901 |  | 机头-外部 | 1 | 是 |  |  |  | NA
EATA34 导航系统 | 静压传感器1 | 3411E01011G900 | 3401U1903 |  | 机头-外部 | 1 | 是 |  |  |  | NA
EATA34 导航系统 | 静压传感器2 | 3411E01013G900 | 3401U1905 |  | 机头-外部 | 1 | 是 |  |  |  | NA
EATA34 导航系统 | 静压传感器3 | 3411E01015G900 | 3401U1907 |  | 机头-外部 | 1 | 是 |  |  |  | NA
EATA34 导航系统 | 静压传感器4 | 3411E01017G900 | 3401U1909 |  | 机头-外部 | 1 | 是 |  |  |  | NA
EATA34 导航系统 | 静压传感器5 | 3411E01019G900 | 3401U1911 |  | 机头-外部 | 1 | 是 |  |  |  | NA
EATA34 导航系统 | 静压传感器6 | 3411E01021G900 | 3401U1913 |  | 机头-外部 | 1 | 是 |  |  |  | NA
EATA34 导航系统 | 大气数据模块1 | 3411E02001G900 | 3409U1301 |  | 机头-前附件舱 | 1 | 是 |  |  |  | C类
EATA34 导航系统 | 大气数据模块2 | 3411E02001G900 | 3409U1303 |  | 机头-前附件舱 | 1 | 是 |  |  |  | C类
EATA34 导航系统 | 大气数据模块3 | 3411E02001G900 | 3409U1305 |  | 机头-前附件舱 | 1 | 是 |  |  |  | C类
EATA34 导航系统 | 大气数据模块4 | 3411E02001G900 | 3409U1307 |  | 机头-前附件舱 | 1 | 是 |  |  |  | C类
EATA34 导航系统 | 大气数据模块5 | 3411E02001G900 | 3409U1309 |  | 机头-前附件舱 | 1 | 是 |  |  |  | C类 | [6 empty] | 位置调整
EATA34 导航系统 | 大气数据模块6 | 3411E02001G900 | 3409U1311 |  | 机头-前附件舱 | 1 | 是 |  |  |  | C类 | [6 empty] | 位置调整
EATA34 导航系统 | 大气数据模块7 | 3411E02001G900 | 3409U2201 |  | 驾驶舱-地板上 | 1 | 是 |  |  |  | C类
EATA34 导航系统 | 大气数据模块8 | 3411E02001G900 | 3409U2203 |  | 驾驶舱-地板上 | 1 | 是 |  |  |  | C类
EATA34 导航系统 | 大气数据模块9 | 3411E02001G900 | 3409U2205 |  | 驾驶舱-地板上 | 1 | 是 |  |  |  | C类
EATA34 导航系统 | 大气数据计算机1 | 3411E03001G900 | 3403U2501 | 170*110*65 | 驾驶舱-左设备架 | 1 | 是 |  | 四角螺栓安装 | 面搭接 | C类 | 0.79071 | [5 empty] | 位置调整
EATA34 导航系统 | 大气数据计算机2 | 3411E03001G900 | 3403U2503 | 170*110*65 | 驾驶舱-左设备架 | 1 | 是 |  | 四角螺栓安装 | 面搭接 | C类 | 0.78821 | [5 empty] | 位置调整
EATA34 导航系统 | 大气数据计算机3 | 3411E03001G900 | 3403U2601 | 170*110*65 | 驾驶舱-右设备架 | 1 | 是 |  | 四角螺栓安装 | 面搭接 | C类 | 0.78761 | [5 empty] | 位置调整
EATA34 导航系统 | 综合备份仪表 | 3421E01001G900 | 3401U2203 |  | 驾驶舱-控制面板 | 2 | 是 |  |  |  | NA
EATA34 导航系统 | 磁罗盘 | 3422E01001G900 | 3401U2205 |  | 驾驶舱-顶部 | 2 | 是 |  |  |  | NA
EATA34 导航系统 | 仪表着陆(LOC/GS)天线1 | 3431E01001G900 | 3402A8201 |  | 尾段-垂直尾翼 | 2 | 是 |  |  |  | A类
EATA34 导航系统 | 仪表着陆(LOC/GS)天线2 | 3431E01001G900 | 3402A8203 |  | 尾段-垂直尾翼 | 2 | 是 |  |  |  | A类
EATA34 导航系统 | LOC/GS天线合路器 | 3431E01003G900 | 3401U8201 |  | 尾段-垂直尾翼 | 2 | 是 |  |  |  | C类
EATA34 导航系统 | LOC/GS功分器1 | 3431E02001G900 | 3402U3601 |  | 客舱-后设备舱右设备架 | 2 | 是 |  | 两角螺栓安装 | 面搭接 | C类 | 0.079161
EATA34 导航系统 | LOC/GS功分器2 | 3431E02001G900 | 3402U3503 |  | 客舱-后设备舱左设备架 | 2 | 是 |  | 两角螺栓安装 | 面搭接 | C类 | 0.079261
EATA34 导航系统 | 无线电高度表天线1 | 3442E01001G900 | 3404A4901 | 92*89*26 | 下机身前段-外部 | 1 | 是 |  |  |  | A类
EATA34 导航系统 | 无线电高度表天线2 | 3442E01001G900 | 3404A4903 | 92*89*26 | 下机身前段-外部 | 1 | 是 |  |  |  | A类
EATA34 导航系统 | 无线电高度表天线3 | 3442E01001G900 | 3404A4905 | 92*89*26 | 下机身前段-外部 | 1 | 是 |  |  |  | A类
EATA34 导航系统 | 无线电高度表天线4 | 3442E01001G900 | 3404A4907 | 92*89*26 | 下机身前段-外部 | 1 | 是 |  |  |  | A类
EATA34 导航系统 | 无线电高度表（RA）收发机1 | 3442E01003G900 | 3402U4101 | 323*100*100 | 下机身前段-前设备舱 | 1 | 是 |  |  |  | C类
EATA34 导航系统 | 无线电高度表（RA）收发机2 | 3442E01003G900 | 3402U4103 | 323*100*100 | 下机身前段-前设备舱 | 1 | 是 |  |  |  | C类
EATA34 导航系统 | 惯性基准系统1 | 3443E01001G900 | 3401U2505 | 275*156*188 | 驾驶舱-左设备架 | 1 | 是 | 减小设备宽度 | 非标准托架安装 | 线搭接 | C类 | 5.3357 | [5 empty] | 重量含托架
EATA34 导航系统 | 惯性基准系统2 | 3443E01003G900 | 3401U2507 | 277*201*148 | 驾驶舱-左设备架 | 1 | 是 | 减小设备宽度 | 非标准托架安装 | 线搭接 | C类 | 5.4398 | [5 empty] | 重量含托架
EATA34 导航系统 | 惯性基准系统3 | 3443E01005G900 | 3401U6101 | 284*161*165 | 机翼-中央翼盒 | 1 | 是 | 减小设备宽度 |  |  | C类
EATA34 导航系统 | 甚高频通信及无线电导航集成设备1 | 3451E01001G900 | 3401U3601 |  | 客舱-后设备舱右设备架 | 2 | 是 | 建议改成推拉式托架形式 | 非标准托架安装 | 线搭接 | C类 | 7.2104
EATA34 导航系统 | 甚高频通信及无线电导航集成设备2 | 3451E01003G900 | 3401U3501 |  | 客舱-后设备舱左设备架 | 2 | 是 | 建议改成推拉式托架形式 | 非标准托架安装 | 线搭接 | C类 | 6.0454 | [5 empty] | 重量含托架
EATA34 导航系统 | VHF天线1 | 3451E02001G900 | 3403A3901 |  | 客舱-外部 | 2 | 是 | 选用高度更低的天线 |  |  | A类
EATA34 导航系统 | VHF天线2 | 3451E02001G900 | 3403A4901 |  | 下机身前段-外部 | 2 | 是 | 选用高度更低的天线 |  |  | A类
EATA34 导航系统 | VHF天线3 | 3451E02001G900 | 3403A3903 |  | 客舱-外部 | 2 | 是 | 选用高度更低的天线 |  |  | A类
EATA34 导航系统 | T3CAS处理机 |  | 3401U2509 | 4MCU | 驾驶舱-左设备架 | 1 | 否 |  | 标准托架安装 |  |  | 8 | [5 empty] | 【20260415】交通监视替换为T3CAS处理机、更新重量
EATA34 导航系统 | 交通监视上天线 |  | 3401A3901 |  | 客舱-外部 | 1 | 否 |  | 紧固件-托板螺母安装 |  |  | 1 | [5 empty] | 【20260415】更新LIN号、重量
EATA34 导航系统 | 交通监视下天线 |  | 3401A4901 |  | 下机身前段-外部 | 1 | 否 |  | 紧固件-托板螺母安装 |  |  | 0.2 | [5 empty] | 【20260415】更新LIN号、重量
EATA34 导航系统 | 气象雷达 | 3441E01001G900 | 3401A1103 |  | 机头-雷达舱 | 2 | 是 |  | 紧固件-螺栓螺母安装 |  | C类 | 6
EATA34 导航系统 | GPS天线1 | 3458E01001G900 | 3402A3901 | 77*20*130 | 客舱-外部 | 1 | 是 |  |  |  | A类
EATA34 导航系统 | GPS天线2 | 3458E01001G900 | 3402A3903 | 77*20*130 | 客舱-外部 | 1 | 是 |  |  |  | A类
EATA34 导航系统 | GNSS射频功分器 | 3458E02001G900 | 3401U3505 | 71*46*19 | 客舱-后设备舱左设备架 | 1 | 是 |  | #N/A | #N/A | #N/A | #N/A | [5 empty] | 【20260410】原先保留功分器1，按系统反馈改为功分器2 【20260415】名称去除字符2
EATA34 导航系统 | 北斗卫星导航接收机 | 3459E01001G900 | 3401U3503 |  | 客舱-后设备舱右设备架 | 2 | 是 |  | 2MCU托架安装，A类锁紧器 | 面搭接 | C类 | 2.5896 | [5 empty] | 重量含托架
EATA35 氧气 | 便携式氧气瓶组件1 |  |  |  | TBD | 3 | 是 | [5 empty] | 无
EATA35 氧气 | 便携式氧气瓶组件2 |  |  |  | TBD | 3 | 是 | [5 empty] | 无 | [5 empty] | 可能增加旅客氧设备
EATA38 水/废水 | TBD |  |  |  | TBD | 3 | 是 | [11 empty] | ZHT增加盥洗室、水箱、废水箱及服务接口
EATA42 机载处理与网络系统 | 飞机数据网络交换机1 | 4230E01001G900 | 4202U3503 | 4MCU | 驾驶舱-左设备架 | 1 | 是 | 需改为标准ARINC600机箱 | 4MCU托架安装，A类锁紧器 | 面搭接 | C类 | 3.8 | [5 empty] | 重量不含托架；位置、尺寸调整
EATA42 机载处理与网络系统 | 飞机数据网络交换机2 | 4230E01001G900 | 4202U3603 | 4MCU | 驾驶舱-右设备架 | 1 | 是 | 需改为标准ARINC600机箱 | 4MCU托架安装，A类锁紧器 | 面搭接 | C类 | 3.8 | [5 empty] | 重量不含托架；位置、尺寸调整
EATA42 机载处理与网络系统 | 数据接口单元1 | 4240E01001G900 | 4206U2601 | 3MCU | 驾驶舱-右设备架 | 1 | 是 | 需改为标准ARINC600机箱 | 3MCU托架安装，A类锁紧器 | 面搭接 | C类 | 3 | [5 empty] | 重量不含托架；位置、尺寸调整
EATA42 机载处理与网络系统 | 数据接口单元2 | 4240E01001G900 | 4206U2603 | 3MCU | 驾驶舱-右设备架 | 1 | 是 | 需改为标准ARINC600机箱 | 3MCU托架安装，A类锁紧器 | 面搭接 | C类 | 3 | [5 empty] | 重量不含托架；位置、尺寸调整
EATA42 机载处理与网络系统 | 数据接口单元3 | 4240E01001G900 | 4206U2501 | 3MCU | 驾驶舱-左设备架 | 1 | 是 | 需改为标准ARINC600机箱 | 3MCU托架安装，A类锁紧器 | 面搭接 | C类 | 3 | [5 empty] | 重量不含托架；位置、尺寸调整
EATA42 机载处理与网络系统 | 数据接口单元4 | 4240E01001G900 | 4206U3501 | 3MCU | 客舱-后设备舱左设备架 | 1 | 是 | 需改为标准ARINC600机箱 | 3MCU托架安装，A类锁紧器 | 面搭接 | C类 | 3 | [5 empty] | 重量不含托架；位置、尺寸调整
EATA42 机载处理与网络系统 | 数据接口单元5 | 4240E01001G900 | 4206U3503 | 3MCU | 客舱-后设备舱左设备架 | 1 | 是 | 需改为标准ARINC600机箱 | 3MCU托架安装，A类锁紧器 | 面搭接 | C类 | 3 | [5 empty] | 重量不含托架；位置、尺寸调整
EATA42 机载处理与网络系统 | 数据接口单元6 | 4240E01001G900 | 4206U3601 | 3MCU | 客舱-后设备舱右设备架 | 1 | 是 | 需改为标准ARINC600机箱 | 3MCU托架安装，A类锁紧器 | 面搭接 | C类 | 3 | [5 empty] | 重量不含托架；位置、尺寸调整
EATA44 客舱系统 | 广播内话-音频控制单元 |  | 4400U3601 | 318*194*57.2 | 客舱-后设备舱右设备架 | 3 | 是
EATA44 客舱系统 | 广播内话-区域音频单元1 |  |  |  | 客舱-顶部 | 3 | 是
EATA44 客舱系统 | 广播内话-区域音频单元2 |  |  |  | 客舱-顶部 | 3 | 是
EATA44 客舱系统 | 客舱管理-客舱接口单元 |  | 4400U3602 | 318*194*127.5 | 客舱-后设备舱右设备架 | 3 | 是
EATA44 客舱系统 | 客舱管理-客舱管理终端 |  |  |  | 客舱-地板上 | 3 | 是
EATA44 客舱系统 | 空地互联-空地互联（通信服务器） |  | 4400U3603 | 318*194*57.2 | 客舱-后设备舱右设备架 | 4 | 是
EATA44 客舱系统 | 空地互联-空地互联（WAP） |  |  |  | 客舱-顶部 | 4 | 是
EATA44 客舱系统 | 5座椅电源充电接口1 Charge1 |  |  |  | 客舱-地板上 | 4 | 是
EATA44 客舱系统 | 5座椅电源充电接口2 Charge2 |  |  |  | 客舱-地板上 | 4 | 是
EATA44 客舱系统 | 5座椅电源充电接口3 Charge3 |  |  |  | 客舱-地板上 | 4 | 是
EATA44 客舱系统 | 4座椅电源充电接口4 Charge4 |  |  |  | 客舱-地板上 | 4 | 是
EATA44 客舱系统 | 乘客服务控制单元1 ZAU-PSCU1 |  |  |  | TBD | 3 | 是
EATA44 客舱系统 | 乘客服务控制单元2 ZAU-PSCU2 |  |  |  | TBD | 3 | 是
EATA44 客舱系统 | 广播内话-扬声器 |  |  |  | 客舱-顶部 | 3 | 是
EATA44 客舱系统 | 广播内话-手持受送话器 |  |  |  | 客舱-地板上 | 3 | 是
EATA44 客舱系统 | 虚拟舷窗 |  |  |  | 客舱-地板上 | 4 | 是
EATA44 客舱系统 | 短焦投影 |  |  |  | 客舱-顶部 | 4 | 是
EATA46 信息系统 | 视频服务单元1 | 4651E01001G900 | 4601U3501 | 94.4*98.3*130 | 客舱-后设备舱左设备架 | 1 | 否 |  | 紧固件-螺栓螺母安装 | 面搭接 | S类 | 1.153 | [6 empty] | 视频服务单元1和2合并
EATA46 信息系统 | 跑道监视摄像头 | 4651E02003G900 | 4601D4907 | 37*37*56.2 | 下机身前段-外部 | 1 | 是 |  |  |  | NA
EATA46 信息系统 | 通用信息处理计算机 | 4610E01001G900 | 4601U3503 | 3MCU | 客舱-后设备舱左设备架 | 1 | 是 | 需改为标准ARINC600机箱 | 4MCU托架安装，A类锁紧器 | 面搭接 | C类 | 6.2205 | [5 empty] | 重量估算值；位置、尺寸调整
EATA46 信息系统 | 驾驶舱机组无线通信单元 | 4610E01003G900 | 4601U2507 |  | 驾驶舱-右设备架 | 2 | 否 |  | 紧固件-螺栓螺母安装 | 面搭接 | C类 | 1.2849 | [5 empty] | 位置、尺寸调整
EATA46 信息系统 | 便携式电子飞行包1 | 4621E01001G900 | 4602U2203 |  | 驾驶舱-地板上 | 2 | 是 | [5 empty] | 无
EATA46 信息系统 | 便携式电子飞行包2 | 4621E01001G900 | 4602U2205 |  | 驾驶舱-地板上 | 2 | 是 | [5 empty] | 无
EATA46 信息系统 | 机身上表面摄像头 | 4651E02001U900 | 4601D8201 | 37*37*56.2 | 尾段-垂直尾翼 | 1 | 是 |  |  |  | NA | [6 empty] | 位置、尺寸调整
EATA46 信息系统 | 后左起落架摄像头 | 4651E02003U900 | 4601D4905 | 37*37*56.2 | 下机身前段-外部 | 1 | 是 |  |  |  | NA | [6 empty] | 位置、尺寸调整
EATA46 信息系统 | 正下方视野摄像头 | 4651E02005U900 | 4601D5903 | 37*37*56.2 | 下机身后段-外部 | 1 | 是 |  |  |  | NA | [6 empty] | 位置、尺寸调整
EATA46 信息系统 | 右电涵道摄像头 | 4651E02007U900 | 4601D3901 | 37*37*56.2 | 客舱-外部 | 1 | 是 |  |  |  | NA | [6 empty] | 位置、尺寸调整
EATA46 信息系统 | 左电涵道摄像头 | 4651E02009U900 | 4601D3903 | 37*37*56.2 | 客舱-外部 | 1 | 是 |  |  |  | NA | [6 empty] | 位置、尺寸调整
EATA46 信息系统 | 电池舱摄像头1 | 4651E02011U900 | 4605D4201 | 37*37*56.2 | 下机身前段-1号动力电池舱 | 1 | 是 | [10 empty] | 位置、尺寸调整
EATA46 信息系统 | 电池舱摄像头2 | 4651E02011U900 | 4605D4301 | 37*37*56.2 | 下机身前段-2号动力电池舱 | 1 | 是 | [10 empty] | 位置、尺寸调整
EATA46 信息系统 | 电池舱摄像头3 | 4651E02011U900 | 4605D4401 | 37*37*56.2 | 下机身前段-3号动力电池舱 | 1 | 是 | [10 empty] | 位置、尺寸调整
EATA46 信息系统 | 电池舱摄像头4 | 4651E02011U900 | 4605D5301 | 37*37*56.2 | 下机身后段-4号动力电池舱 | 1 | 是 | [10 empty] | 位置、尺寸调整
EATA46 信息系统 | 电池舱摄像头5 | 4651E02011U900 | 4605D5401 | 37*37*56.2 | 下机身后段-5号动力电池舱 | 1 | 是 | [10 empty] | 位置、尺寸调整
EATA46 信息系统 | 正前方视野摄像头 | 4651E02013U900 | 4601D2901 |  | 驾驶舱-外部 | 1 | 是 |  |  |  | NA | [6 empty] | 位置、尺寸调整
EATA46 信息系统 | 垂尾平尾摄像头 | 4651E02015U900 | 4601D3905 |  | 客舱-外部 | 1 | 是 |  |  |  | NA | [6 empty] | 位置、尺寸调整
EATA46 信息系统 | 前起落架摄像头 | 4651E02017U900 | 4601D4901 |  | 下机身前段-外部 | 1 | 是 |  |  |  | NA | [6 empty] | 位置、尺寸调整
EATA46 信息系统 | 后右起落架摄像头 | 4651E02019U900 | 4601D4903 |  | 下机身前段-外部 | 1 | 是 |  |  |  | NA | [6 empty] | 位置、尺寸调整
EATA52 舱门 | 舱门控制系统控制器 | 5231E01000G900 | 5201U2501 |  | 驾驶舱-左设备架 | 2 | 是 | 需改为国军标441尺寸机箱 | 四角螺栓安装 | 线搭接 | C类，28V负极通过ERN回流； R类，壳体线搭接 | 2
EATA52 舱门 | 登机门飞行锁上锁传感器 | 5231E07000G900 | 5201D3703 |  | 客舱-登机门 | 2 | 是 |  |  |  | R类，壳体线搭接
EATA52 舱门 | 登机门飞行锁解锁传感器 | 5231E08000G900 | 5201D3705 |  | 客舱-登机门 | 2 | 是 |  |  |  | R类，壳体线搭接
EATA52 舱门 | 登机门上闩传感器 | 5231E09000G900 | 5201D3707 |  | 客舱-登机门 | 2 | 是 |  |  |  | R类，壳体线搭接
EATA52 舱门 | 登机门上锁传感器 | 5231E10001G900 | 5201D3709 |  | 客舱-登机门 | 2 | 是 |  |  |  | R类，壳体线搭接
EATA52 舱门 | 登机门关闭传感器 | 5231E11000G900 | 5201D3711 |  | 客舱-登机门 | 2 | 是 |  |  |  | R类，壳体线搭接
EATA52 舱门 | 登机门飞行锁 | 5232E01001G900 | 5201X3701 |  | 客舱-登机门 | 2 | 是 |  |  |  | R类，壳体线搭接
EATA52 舱门 | 登机门控制面板 | 5233E02001G900 | 5201J2501 |  | 驾驶舱-左设备架 | 2 | 是 |  | 四角螺栓安装 | 线搭接 | R类，壳体线搭接 | 1.3
EATA86 电推进系统 | 电驱系统1 | 8611E01001G900 | 8610M7105 | 603.8*295.2*247 | 短舱-1号短舱（机翼内侧） | 1 | 是 |  |  |  | C类，28V负极在ERN回流； L类，壳体搭接；
EATA86 电推进系统 | 电驱系统2 | 8611E01001G900 | 8610M7205 | 603.8*295.2*247 | 短舱-2号短舱 | 1 | 是 |  |  |  | C类，28V负极在机身部分通过ERN回流； R类、H类、S类，壳体搭接
EATA86 电推进系统 | 电驱系统3 | 8611E01001G900 | 8610M7305 | 603.8*295.2*247 | 短舱-3号短舱 | 1 | 是 |  |  |  | C类，28V负极在机身部分通过ERN回流； R类、H类、S类，壳体搭接
EATA86 电推进系统 | 电驱系统4 | 8611E01001G900 | 8610M7405 | 603.8*295.2*247 | 短舱-4号短舱 | 1 | 是 |  |  |  | C类，28V负极在机身部分通过ERN回流； R类、H类、S类，壳体搭接
EATA86 电推进系统 | 电驱系统5 | 8611E01001G900 | 8610M7505 | 603.8*295.2*247 | 短舱-5号短舱（机翼外侧） | 1 | 是 |  |  |  | C类，28V负极在机身部分通过ERN回流； R类、H类、S类，壳体搭接
EATA86 电推进系统 | 电驱系统6 | 8611E01001G900 | 8610M7107 | 603.8*295.2*247 | 短舱-1号短舱（机翼内侧） | 1 | 是 |  |  |  | C类，28V负极在机身部分通过ERN回流； R类、H类、S类，壳体搭接
EATA86 电推进系统 | 电驱系统7 | 8611E01001G900 | 8610M7207 | 603.8*295.2*247 | 短舱-2号短舱 | 1 | 是 |  |  |  | C类，28V负极在机身部分通过ERN回流； R类、H类、S类，壳体搭接
EATA86 电推进系统 | 电驱系统8 | 8611E01001G900 | 8610M7307 | 603.8*295.2*247 | 短舱-3号短舱 | 1 | 是 |  |  |  | C类，28V负极在机身部分通过ERN回流； R类、H类、S类，壳体搭接
EATA86 电推进系统 | 电驱系统9 | 8611E01001G900 | 8610M7407 | 603.8*295.2*247 | 短舱-4号短舱 | 1 | 是 |  |  |  | C类，28V负极在机身部分通过ERN回流； R类、H类、S类，壳体搭接
EATA86 电推进系统 | 电驱系统10 | 8611E01001G900 | 8610M7507 | 603.8*295.2*247 | 短舱-5号短舱（机翼外侧） | 1 | 是 |  |  |  | C类，28V负极在机身部分通过ERN回流； R类、H类、S类，壳体搭接
EATA86 电推进系统 | 构型B动力电池1 | 8621E01001G900 | 8605Q4201 | 1150*1562*370 | 下机身前段-1号动力电池舱 | 1 | 是 |  |  |  | #N/A | [6 empty] | 【20260403】A构型改为B构型，更新DM号
EATA86 电推进系统 | 构型B动力电池2 | 8621E01001G900 | 8605Q4301 | 1150*1562*370 | 下机身前段-2号动力电池舱 | 1 | 是 |  |  |  | #N/A | [6 empty] | 【20260403】A构型改为B构型，更新DM号
EATA86 电推进系统 | 构型B动力电池3 | 8621E01001G900 | 8605Q4401 | 1150*1562*370 | 下机身前段-3号动力电池舱 | 1 | 是 |  |  |  | #N/A | [6 empty] | 【20260403】A构型改为B构型，更新DM号
EATA86 电推进系统 | 构型B动力电池4 | 8621E01001G900 | 8605Q5301 | 1150*1562*370 | 下机身后段-4号动力电池舱 | 1 | 是 |  |  |  | #N/A | [6 empty] | 【20260403】A构型改为B构型，更新DM号
EATA86 电推进系统 | 构型B动力电池5 | 8621E01001G900 | 8605Q5401 | 1150*1562*370 | 下机身后段-5号动力电池舱 | 1 | 是 |  |  |  | #N/A | [6 empty] | 【20260403】A构型改为B构型，更新DM号
EATA86 电推进系统 | 800V电池包缓冲层1 | 8621E04100G200 | 8601X4201 |  | 下机身前段-1号动力电池舱 | 1 | 是 | [10 empty] | 修改
EATA86 电推进系统 | 800V电池包缓冲层2 | 8621E04200G200 | 8601X4301 |  | 下机身前段-2号动力电池舱 | 1 | 是 | [10 empty] | 修改
EATA86 电推进系统 | 800V电池包缓冲层3 | 8621E04300G200 | 8601X4401 |  | 下机身前段-3号动力电池舱 | 1 | 是 | [10 empty] | 修改
EATA86 电推进系统 | 270V电池包缓冲层 | 2431E04400G200 | 8601X5201 |  | 下机身后段-中设备舱 | 1 | 是 | [10 empty] | 【20260415】DM号更新
EATA86 电推进系统 | 800V电池包缓冲层4 | 8621E04500G200 | 8601X5301 |  | 下机身后段-4号动力电池舱 | 1 | 是 | [10 empty] | 修改
EATA86 电推进系统 | 800V电池包缓冲层5 | 8621E04600G200 | 8601X5401 |  | 下机身后段-5号动力电池舱 | 1 | 是 | [10 empty] | 修改
EATA86 电推进系统 | 涵道风扇1（金属） | 8630E02001G400 | 8608M7101 | 425*760*750 | 短舱-1号短舱（机翼内侧） | 1 | 是
EATA86 电推进系统 | 涵道风扇2（金属） | 8630E02001G400 | 8608M7201 | 425*760*750 | 短舱-2号短舱 | 1 | 是
EATA86 电推进系统 | 涵道风扇3（金属） | 8630E02001G400 | 8608M7301 | 425*760*750 | 短舱-3号短舱 | 1 | 是
EATA86 电推进系统 | 涵道风扇4（金属） | 8630E02001G400 | 8608M7401 | 425*760*750 | 短舱-4号短舱 | 1 | 是
EATA86 电推进系统 | 涵道风扇6（金属） | 8630E02001G400 | 8608M7103 | 425*760*750 | 短舱-1号短舱（机翼内侧） | 1 | 是
EATA86 电推进系统 | 涵道风扇7（金属） | 8630E02001G400 | 8608M7203 | 425*760*750 | 短舱-2号短舱 | 1 | 是
EATA86 电推进系统 | 涵道风扇8（金属） | 8630E02001G400 | 8608M7303 | 425*760*750 | 短舱-3号短舱 | 1 | 是
EATA86 电推进系统 | 涵道风扇9（金属） | 8630E02001G400 | 8608M7403 | 425*760*750 | 短舱-4号短舱 | 1 | 是
EATA86 电推进系统 | 涵道风扇5（金属） | 8630E02003G400 | 8601M7501 | 425*760*750 | 短舱-5号短舱（机翼外侧） | 1 | 是
EATA86 电推进系统 | 涵道风扇10（金属） | 8630E02004G400 | 8601M7502 | 425*760*750 | 短舱-5号短舱（机翼外侧） | 1 | 是
EATA86 电推进系统 | 短舱单元2 | 8661E01001G200 | 8603X7203 | 1728*812*764 | 短舱-2号短舱 | 1 | 是
EATA86 电推进系统 | 短舱单元3 | 8661E01001G200 | 8603X7303 | 1728*812*764 | 短舱-3号短舱 | 1 | 是
EATA86 电推进系统 | 短舱单元4 | 8661E01001G200 | 8603X7403 | 1728*812*764 | 短舱-4号短舱 | 1 | 是
EATA86 电推进系统 | 短舱单元7 | 8661E01002G200 | 8603X7204 | 1728*812*764 | 短舱-2号短舱 | 1 | 是
EATA86 电推进系统 | 短舱单元8 | 8661E01002G200 | 8603X7304 | 1728*812*764 | 短舱-3号短舱 | 1 | 是
EATA86 电推进系统 | 短舱单元9 | 8661E01002G200 | 8603X7404 | 1728*812*764 | 短舱-4号短舱 | 1 | 是
EATA86 电推进系统 | 短舱单元1 | 8662E01001G200 | 8601X7103 | 1728*812*764 | 短舱-1号短舱（机翼内侧） | 1 | 是
EATA86 电推进系统 | 短舱单元6 | 8662E01002G200 | 8601X7104 | 1728*812*764 | 短舱-1号短舱（机翼内侧） | 1 | 是
EATA86 电推进系统 | 短舱单元5 | 8663E01001G200 | 8601X7503 | 1728*812*764 | 短舱-5号短舱（机翼外侧） | 1 | 是
EATA86 电推进系统 | 短舱单元10 | 8663E01002G200 | 8601X7504 | 1728*812*764 | 短舱-5号短舱（机翼外侧） | 1 | 是
EATA86 电推进系统 | 尾锥1 | 8664E01001G700 | 8610X7101 | 488*247*247 | 短舱-1号短舱（机翼内侧） | 1 | 是
EATA86 电推进系统 | 尾锥2 | 8664E01001G700 | 8610X7201 | 488*247*247 | 短舱-2号短舱 | 1 | 是
EATA86 电推进系统 | 尾锥3 | 8664E01001G700 | 8610X7301 | 488*247*247 | 短舱-3号短舱 | 1 | 是
EATA86 电推进系统 | 尾锥4 | 8664E01001G700 | 8610X7401 | 488*247*247 | 短舱-4号短舱 | 1 | 是
EATA86 电推进系统 | 尾锥5 | 8664E01001G700 | 8610X7501 | 488*247*247 | 短舱-5号短舱（机翼外侧） | 1 | 是
EATA86 电推进系统 | 尾锥6 | 8664E01001G700 | 8610X7103 | 488*247*247 | 短舱-1号短舱（机翼内侧） | 1 | 是
EATA86 电推进系统 | 尾锥7 | 8664E01001G700 | 8610X7203 | 488*247*247 | 短舱-2号短舱 | 1 | 是
EATA86 电推进系统 | 尾锥8 | 8664E01001G700 | 8610X7303 | 488*247*247 | 短舱-3号短舱 | 1 | 是
EATA86 电推进系统 | 尾锥9 | 8664E01001G700 | 8610X7403 | 488*247*247 | 短舱-4号短舱 | 1 | 是
EATA86 电推进系统 | 尾锥10 | 8664E01001G700 | 8610X7503 | 488*247*247 | 短舱-5号短舱（机翼外侧） | 1 | 是
EATA86 电推进系统 | 线缆盒1 | 8665E01001G400 | 8605J7101 | 365*226*226 | 短舱-1号短舱（机翼内侧） | 1 | 是
EATA86 电推进系统 | 线缆盒2 | 8665E01001G400 | 8605J7201 | 365*226*226 | 短舱-2号短舱 | 1 | 是
EATA86 电推进系统 | 线缆盒3 | 8665E01001G400 | 8605J7301 | 365*226*226 | 短舱-3号短舱 | 1 | 是
EATA86 电推进系统 | 线缆盒4 | 8665E01001G400 | 8605J7401 | 365*226*226 | 短舱-4号短舱 | 1 | 是
EATA86 电推进系统 | 线缆盒5 | 8665E01001G400 | 8605J7501 | 365*226*226 | 短舱-5号短舱（机翼外侧） | 1 | 是
EATA86 电推进系统 | 线缆盒6 | 8665E01002G400 | 8605J7102 | 365*226*226 | 短舱-1号短舱（机翼内侧） | 1 | 是
EATA86 电推进系统 | 线缆盒7 | 8665E01002G400 | 8605J7202 | 365*226*226 | 短舱-2号短舱 | 1 | 是
EATA86 电推进系统 | 线缆盒8 | 8665E01002G400 | 8605J7302 | 365*226*226 | 短舱-3号短舱 | 1 | 是
EATA86 电推进系统 | 线缆盒9 | 8665E01002G400 | 8605J7402 | 365*226*226 | 短舱-4号短舱 | 1 | 是
EATA86 电推进系统 | 线缆盒10 | 8665E01002G400 | 8605J7502 | 365*226*226 | 短舱-5号短舱（机翼外侧） | 1 | 是
EATA90 自主飞行系统 | 视觉传感器/相机1 | 9013E01101G900 | 9002D2101 |  | 驾驶舱-顶部 | 2 | 是 |  |  |  | S类 | [6 empty] | 安装方式调整
EATA90 自主飞行系统 | 视觉传感器/相机2 | 9013E01103G900 | 9002D2103 |  | 驾驶舱-顶部 | 2 | 是 |  |  |  | S类 | [6 empty] | 安装方式调整
EATA90 自主飞行系统 | 视觉传感器/相机3 | 9013E01101G900 | 9002D2105 |  | 驾驶舱-顶部 | 2 | 是 |  |  |  | S类 | [6 empty] | 安装方式调整
EATA90 自主飞行系统 | 视觉传感器/相机4 | 9013E01103G900 | 9002D2107 |  | 驾驶舱-顶部 | 2 | 是 |  |  |  | S类 | [6 empty] | 安装方式调整
EATA90 自主飞行系统 | 视觉辅助计算机 | 9011E01001G900 | 9001U2601 |  | 驾驶舱-右设备架 | 2 | 是 | 需改为标准ARINC600机箱 | 四角螺栓安装 | 面搭接 | C类 | 2.41 | [5 empty] | 位置、尺寸调整

## 托架信息
设备托架名称 | 设备托架编号 | 托架LIN号 | 托架长*高*宽 | 设备布置区域 | 托架重量 | 构型分类 （同设备） | 锁紧器 下拉选择 | 特殊需求 | 是否158提供 | 对应设备
空调系统综合控制器1-托架 |  |  |  | #N/A |  | #N/A | A类锁紧器 |  |  | 空调系统综合控制器1 | 托架
空调系统综合控制器2-托架 |  |  |  | #N/A |  | #N/A | A类锁紧器 |  |  | 空调系统综合控制器2 | 托架
显控计算机1-托架 |  |  |  | 驾驶舱-右设备架 |  | #REF! | C类锁紧器 | 托架底部需散热风道 | 设备提供 | 显控计算机1 | 托架
交通监视处理机-托架 |  |  |  | 驾驶舱-左设备架 |  | #REF! | A类锁紧器 |  | 设备提供 | 交通监视处理机 | 托架
音频管理单元1-托架 |  |  |  | 驾驶舱-左设备架 |  | #REF! | A类锁紧器 |  | 设备提供 | 音频管理单元1 | 托架
备份飞控计算机-托架 |  |  |  | 驾驶舱-左设备架 |  | #REF! | A类锁紧器 |  | 设备提供 | 备份飞控计算机 | 托架
数据接口单元3-托架 |  |  |  | 驾驶舱-左设备架 |  | #REF! | A类锁紧器 |  | 158提供 | 数据接口单元3 | 托架
数据接口单元2-托架 |  |  |  | 驾驶舱-右设备架 |  | #REF! | A类锁紧器 |  | 158提供 | 数据接口单元2 | 托架
主飞控计算机3-托架 |  |  |  | 驾驶舱-右设备架 |  | #REF! | A类锁紧器 |  | 158提供 | 主飞控计算机3 | 托架
显控计算机2-托架 |  |  |  | 驾驶舱-左设备架 |  | #REF! | C类锁紧器 | 托架底部需散热风道 | 设备提供 | 显控计算机2 | 托架
音频管理单元2-托架 |  |  |  | 驾驶舱-右设备架 |  | #REF! | A类锁紧器 |  | 设备提供 | 音频管理单元2 | 托架
数据接口单元1-托架 |  |  |  | 驾驶舱-右设备架 |  | #REF! | A类锁紧器 |  | 158提供 | 数据接口单元1 | 托架
主飞控计算机2-托架 |  |  |  | 客舱-后设备舱左设备架 |  | #REF! | A类锁紧器 |  | 158提供 | 主飞控计算机2 | 托架
飞机数据网络交换机1-托架 |  |  |  | 驾驶舱-左设备架 |  | #REF! | A类锁紧器 |  | 158提供 | 飞机数据网络交换机1 | 托架
甚高频通信及无线电导航集成设备2-托架 |  |  |  | 客舱-后设备舱左设备架 |  | #REF! |  |  | 设备提供 | 甚高频通信及无线电导航集成设备2 | 托架
数据接口单元4-托架 |  |  |  | 客舱-后设备舱左设备架 |  | #REF! | A类锁紧器 |  | 158提供 | 数据接口单元4 | 托架
通用信息处理计算机-托架 |  |  |  | 客舱-后设备舱左设备架 |  | #REF! | A类锁紧器 |  | 158提供 | 通用信息处理计算机 | 托架
北斗卫星导航接收机-托架 |  |  |  | #N/A |  | #N/A | A类锁紧器 |  | 158提供 | 北斗卫星导航接收机 | 托架
数据接口单元5-托架 |  |  |  | 客舱-后设备舱左设备架 |  | #REF! | A类锁紧器 |  | 158提供 | 数据接口单元5 | 托架
5G ATG机载CPE-托架 |  |  |  | 客舱-后设备舱左设备架 |  | #REF! | C类锁紧器 | 托架底部有散热风扇 | 设备提供 | 5G ATG机载CPE | 托架
主飞控计算机1-托架 |  |  |  | 客舱-后设备舱右设备架 |  | #REF! | A类锁紧器 |  | 158提供 | 主飞控计算机1 | 托架
飞机数据网络交换机2-托架 |  |  |  | 驾驶舱-右设备架 |  | #REF! | A类锁紧器 |  | 158提供 | 飞机数据网络交换机2 | 托架
数据接口单元6-托架 |  |  |  | 客舱-后设备舱右设备架 |  | #REF! | A类锁紧器 |  | 158提供 | 数据接口单元6 | 托架
甚高频通信及无线电导航集成设备1-托架 |  |  |  | 客舱-后设备舱右设备架 |  | #REF! |  |  | 设备提供 | 甚高频通信及无线电导航集成设备1 | 托架
结构健康监测设备-托架 |  |  |  | #N/A |  | #N/A | A类锁紧器 |  | 158提供 | 结构健康监测设备 | 托架
防除冰控制器1-托架 |  |  |  | #N/A |  | #N/A |  |  |  | 防除冰控制器1 | 托架
防除冰控制器2-托架 |  |  |  | #N/A |  | #N/A |  |  |  | 防除冰控制器2 | 托架
风挡加热控制器1-托架 |  |  |  | 下机身前段-前设备舱 |  | #REF! |  |  |  | 风挡加热控制器1 | 托架
风挡加热控制器2-托架 |  |  |  | 下机身前段-前设备舱 |  | #REF! |  |  |  | 风挡加热控制器2 | 托架
驾驶舱灯具调光控制盒-托架 |  |  |  | 设备架 |  | #REF! |  |  |  | 驾驶舱灯具调光控制盒 | 托架
客舱一般照明控制器-托架 |  |  |  | #N/A |  | #N/A |  |  |  | 客舱一般照明控制器 | 托架
托架
托架
托架
托架
托架
托架
托架

## 设备架接口信息 (hidden)
设备名称 | 布置位置 | 左前设备架设备清单 | 安装方式 | 电搭接方式 | 重量(kg) | 备注
显控计算机1 | 驾驶舱-左设备架 | 3102U2201 | 非标托架，C类锁紧器 | 线搭接 | 6.665 | 含托架
惯性基准系统2 | 驾驶舱-左设备架 | 3401U2507 | 六角螺栓安装 | 线搭接 | 5.4398 | 含托架
惯性基准系统1 | 驾驶舱-左设备架 | 3401U2505 | 六角螺栓安装 | 线搭接 | 5.3357 | 含托架
交通监视处理机 | 驾驶舱-左设备架 | 3401U2503 | 4MCU托架安装，A类锁紧器 | 面搭接 | 9.5 | 不含托架，估算值
音频管理单元1 | 驾驶舱-左设备架 | 2302U2501 | 2MCU托架安装，A类锁紧器 | 面搭接 | 2.6711 | 含托架
驾驶舱机组无线通信单元 | 驾驶舱-左设备架 | 4601U2507 | 四角螺栓安装 | 面搭接 | 1.2849
备份飞控计算机 | 驾驶舱-左设备架 | 2701U2505 | 3MCU托架安装，A类锁紧器 | 线搭接 | 6.1775 | 含托架
刹车控制监视单元 | 驾驶舱-左设备架 | 3201U2505 | 3MCU托架安装，A类锁紧器 | 面搭接 | 4.06 | 含托架
数据接口单元3 | 驾驶舱-左设备架 | 4206U2501 | 3MCU托架安装，A类锁紧器 | 面搭接 | 3 | 不含托架
收放控制单元2 | 驾驶舱-左设备架 | 3201U3503 | 2MCU托架安装，A类锁紧器 | 面搭接 | 6 | 含托架
登机门控制面板 | 驾驶舱-左设备架 | 5233E02001G900 | 四角螺栓安装 | 线搭接 | 1.3
舱门控制系统控制器 | 驾驶舱-左设备架 | 5231E01000G900 | 四角螺栓安装 | 线搭接 | 2
备份放继电器1 | 驾驶舱-左设备架 | 3201K2501 | 三角螺栓安装 | 面搭接 | 0.15
备份放继电器2 | 驾驶舱-左设备架 | 3202K2501 | 三角螺栓安装 | 面搭接 | 0.15
备份放继电器3 | 驾驶舱-左设备架 | 3202K2503 | 三角螺栓安装 | 面搭接 | 0.15
大气数据计算机1 | 驾驶舱-左设备架 | 3403U2501 | 四角螺栓安装 | 面搭接 | 0.79071
大气数据计算机2 | 驾驶舱-左设备架 | 3403U2503 | 四角螺栓安装 | 面搭接 | 0.78821
远程配电装置 RPDU1 | 驾驶舱-右设备架 | 2404U4101 | 四角螺栓安装 | 线搭接 | 7.3
远程配电装置 RPDU2 | 驾驶舱-右设备架 | 2404U4103 | 四角螺栓安装 | 线搭接 | 7.3
E270/28V DCDC | 驾驶舱-右设备架 | 2401T2601 | 四角螺栓安装 | 线搭接 | 6.5
应急配电盘箱 | 驾驶舱-右设备架 | 2461E01005G900 | / | 线搭接 | 18
飞控数据记录器1 | 驾驶舱-右设备架 | 2702U3201 | 四角螺栓安装 | 线搭接 | 2.116
数据接口单元2 | 驾驶舱-右设备架 | 4206U2603 | 3MCU托架安装，A类锁紧器 | 面搭接 | 3 | 不含托架
主飞控计算机3 | 驾驶舱-右设备架 | 2703U2603 | 3MCU托架安装，A类锁紧器 | 面搭接 | 5.0578 | 含托架
显控计算机2 | 驾驶舱-右设备架 | 3102U2203 | 非标托架，C类锁紧器 | 面搭接 | 6.665 | 含托架
音频管理单元2 | 驾驶舱-右设备架 | 2302U2603 | 2MCU托架安装，A类锁紧器 | 面搭接 | 2.6871 | 含托架
数据接口单元1 | 驾驶舱-右设备架 | 4206U2601 | 3MCU托架安装，A类锁紧器 | 面搭接 | 3 | 不含托架
视觉辅助计算机 | 驾驶舱-右设备架 | 9001U2601 | 四角螺栓安装 | 面搭接 | 2.41
大气数据计算机3 | 驾驶舱-右设备架 | 3403U2601 | 四角螺栓安装 | 面搭接 | 0.78761
主飞控计算机2 | 客舱-后设备舱左设备架 | 2703U3501 | 3MCU托架安装，A类锁紧器 | 面搭接 | 5.0068 | 含托架
飞机数据网络交换机1 | 客舱-后设备舱左设备架 | 4202U3503 | 4MCU托架安装，A类锁紧器 | 面搭接 | 3.8 | 不含托架
甚高频通信及无线电导航集成设备2 | 客舱-后设备舱左设备架 | 3401U3501 | 非标托架，无锁紧器，参照数模 | 线搭接 | 6.0454 | 含托架
数据接口单元4 | 客舱-后设备舱左设备架 | 4206U3501 | 3MCU托架安装，A类锁紧器 | 面搭接 | 3 | 不含托架
收放控制单元1 | 客舱-后设备舱左设备架 | 3201U2501 | 2MCU托架安装，A类锁紧器 | 面搭接 | 6 | 含托架
通用信息处理计算机 | 客舱-后设备舱左设备架 | 4601U3503 | 4MCU托架安装，A类锁紧器 | 面搭接 | 6.2205 | 估算值
GNSS射频功分器2 | 客舱-后设备舱左设备架 | 3401U3505 | 四角螺栓安装 | 面搭接 | 0.28915
LOC/GS功分器2 | 客舱-后设备舱左设备架 | 3402U3503 | 两角螺栓安装 | 面搭接 | 0.079261
北斗卫星导航接收机 | 客舱-后设备舱左设备架 | 3401U3503 | 2MCU托架安装，A类锁紧器 | 面搭接 | 2.5896 | 含托架
数据接口单元5 | 客舱-后设备舱左设备架 | 4206U3503 | 3MCU托架安装，A类锁紧器 | 面搭接 | 3 | 不含托架
空调系统综合控制器1 | 客舱-后设备舱左设备架 | 2100E01000G900 | 2MCU托架安装，A类锁紧器 | 面搭接 | 2.5 | 估算值
马达控制电子3 | 客舱-后设备舱左设备架 | 2704U3505 | 四角螺栓安装 | 面搭接 | 4.42
马达控制电子4 | 客舱-后设备舱左设备架 | 2704U3507 | 四角螺栓安装 | 面搭接 | 4.42
马达控制电子1 | 客舱-后设备舱左设备架 | 2704U3501 | 四角螺栓安装 | 面搭接 | 4.42
马达控制电子7 | 客舱-后设备舱左设备架 | 2702U3501 | 四角螺栓安装 | 线搭接 | 4.65
视频服务单元2 | 客舱-后设备舱左设备架 | 4601U3505 | 四角螺栓安装 | 面搭接 | 1.1532
视频服务单元1 | 客舱-后设备舱左设备架 | 4601U3501 | 四角螺栓安装 | 面搭接 | 1.153
5G ATG机载CPE | 客舱-后设备舱右设备架 | 2301U3601 | 4MCU托架安装，C类锁紧器，托架下方安装风扇 | 面搭接 | 10.0811 | 含托架
备份刹车控制单元 | 客舱-后设备舱右设备架 | 3201U3605 | 3MCU托架安装，A类锁紧器 | 面搭接 | 4.06
主飞控计算机1 | 客舱-后设备舱右设备架 | 2703U3601 | 3MCU托架安装，A类锁紧器 | 面搭接 | 5.1268 | 含托架
空调系统综合控制器2 | 客舱-后设备舱右设备架 | 2100E01000G900 | 2MCU托架安装，A类锁紧器 | 面搭接 | 2.5 | 估算值
飞机数据网络交换机2 | 客舱-后设备舱右设备架 | 4202U3603 | 4MCU托架安装，A类锁紧器 | 面搭接 | 3.8 | 不含托架
数据接口单元6 | 客舱-后设备舱右设备架 | 4206U3601 | 3MCU托架安装，A类锁紧器 | 面搭接 | 3 | 不含托架
甚高频通信及无线电导航集成设备1 | 客舱-后设备舱右设备架 | 3401U3601 | 非标托架，无锁紧器，参照数模 | 线搭接 | 7.2104
马达控制电子8 | 客舱-后设备舱右设备架 | 2702U3603 | 四角螺栓安装 | 线搭接 | 4.86
马达控制电子2 | 客舱-后设备舱右设备架 | 2704U3603 | 四角螺栓安装 | 面搭接 | 4.42
马达控制电子6 | 客舱-后设备舱右设备架 | 2702U3611 | 四角螺栓安装 | 面搭接 | 3.32
马达控制电子5 | 客舱-后设备舱右设备架 | 2702U3609 | 四角螺栓安装 | 面搭接 | 3.32
结构健康监测设备 | 客舱-后设备舱右设备架 | 4552E01001G900 | 3MCU托架安装，A类锁紧器 | 面搭接 | 3.5 | 估算值
GNSS射频功分器1 | 客舱-后设备舱右设备架 | 3401U3605 | 四角螺栓安装 | 面搭接 | 0.28905
LOC/GS功分器1 | 客舱-后设备舱右设备架 | 3402U3601 | 两角螺栓安装 | 面搭接 | 0.079161
远程配电装置 RPDU3 | 客舱-后设备舱盘箱(左) | 2404U3405 | 四角螺栓安装 | 线搭接 | 7.3
L270/28V DCDC | 客舱-后设备舱盘箱(左) | 2402T3401 | 四角螺栓安装 | 线搭接 | 6.5
电源转换模块 | 客舱-后设备舱盘箱(左) | 2301T3201 | 四角螺栓安装 | 线搭接 | 6.3868
左配电盘箱 | 客舱-后设备舱盘箱(左) | 2461E01001G900 | / | 线搭接 | 18
远程配电装置 RPDU4 | 客舱-后设备舱盘箱(右) | 2404U3407 | 四角螺栓安装 | 线搭接 | 7.3
R270/28V DCDC | 客舱-后设备舱盘箱(右) | 2402T3403 | 四角螺栓安装 | 线搭接 | 6.5
功率放大器 | 客舱-后设备舱盘箱(右) | 2301U3201 | 六角螺栓安装 | 线搭接 | 3.8699
右配电盘箱 | 客舱-后设备舱盘箱(右) | 2461E01003G900 | / | 线搭接 | 18

## 电搭接情况统计 (hidden)
系统名称 | 设备名称 | 设备安装图 | 设备编号 | 设备布置 区域 | 是否首飞上机 | 电搭接形式 （面搭接/线搭接） 例：面搭接 | 电搭接类型 （可参考sheet2） 例：A类 | 电搭接 阻值要求 单位mΩ | 搭接位置 （提供搭接的结构零件号-不是G200组件或坐标） 例：5325E0XXXXG700或坐标） | 是否已在PACE 图纸中体现 | 设备负责人
ATA24 电源系统 | LR 270V电池（含BMS） | 2430E01000G200 | 2431E01003G900 | 下机身后段-中设备舱 | 1 | 线搭接 | 双线制 R H S类，壳体搭接； | 2.5mΩ | 5386E01113G700和5386E01113G700 | 未体现 |  | 搭接线长度：200mm，搭接线孔径：⌀4mm
ATA24 电源系统 | E 270V电池（含BMS） | 2430E01000G200 | 2431E01001G900 | 下机身前段-前设备舱 | 1 | 线搭接 | 双线制 R H S类，壳体搭接； | 2.5mΩ | 5386E01467G700 | 未体现 |  | 搭接线长度：200mm，搭接线孔径：⌀4mm
ATA24 电源系统 | 应急28电池（含BMS） | 2430E01000G200 | 2432E01001G900 | 下机身前段-前设备舱 | 1 | 线搭接 | 双线制 R H S类，壳体搭接； | 2.5mΩ | 5386E01471G700 | 未体现 |  | 搭接线长度：450mm，搭接线孔径：⌀4mm
ATA24 电源系统 | 左配电盘箱 | 2460E01000G200 | 2461E01001G900 | 客舱-后设备舱盘箱 | 1 | 线搭接 | C 类 R H S类，壳体搭接； | 2.5mΩ | 5325E03121G700 | 是 |  | 搭接线长度：200mm，搭接线孔径：⌀4mm
ATA24 电源系统 | 右配电盘箱 | 2460E01000G200 | 2461E01003G900 | 客舱-后设备舱盘箱 | 1 | 线搭接 | C 类 R H S类，壳体搭接； | 2.5mΩ | 5325E03122G700 | 是 |  | 搭接线长度：200mm，搭接线孔径：⌀4mm
ATA24 电源系统 | 应急配电盘箱 | 2460E01000G200 | 2461E01005G900 | 驾驶舱-右设备架 | 1 | 线搭接 | C 类 R H S类，壳体搭接； | 2.5mΩ | 5325E02209G700 | 是 |  | 搭接线长度：200mm，搭接线孔径：⌀4mm
ATA24 电源系统 | L270/28V DCDC | 2460E01000G200 | 2463E01003G900 | 客舱-后设备舱盘箱 | 1 | 线搭接 | 双线制 R H S类，壳体搭接； | 2.5mΩ | 5325E03123G700 | 是 |  | 搭接线长度：200mm，搭接线孔径：⌀4mm
ATA24 电源系统 | R270/28V DCDC | 2460E01000G200 | 2463E01003G900 | 客舱-后设备舱盘箱 | 1 | 线搭接 | 双线制 R H S类，壳体搭接； | 2.5mΩ | 5325E03124G700 | 是 |  | 搭接线长度：200mm，搭接线孔径：⌀4mm
ATA24 电源系统 | E270/28V DCDC | 2460E01000G200 | 2463E01005G900 | 驾驶舱-右设备架 | 1 | 线搭接 | 双线制 R H S类，壳体搭接； | 2.5mΩ | 5325E02233G700 | 是 |  | 搭接线长度：200mm，搭接线孔径：⌀4mm
ATA24 电源系统 | 远程配电装置 RPDU1 | 2460E01000G200 | 2462E01001G900 | 下机身前段-前设备舱 | 1 | 线搭接 | C 类 R H S类，壳体搭接； | 2.5mΩ | 5386E01429G700 | 是 |  | 搭接线长度：200mm，搭接线孔径：⌀4mm
ATA24 电源系统 | 远程配电装置 RPDU2 | 2460E01000G200 | 2462E01001G900 | 下机身前段-前设备舱 | 1 | 线搭接 | C 类 R H S类，壳体搭接； | 2.5mΩ | 5386E01429G700 | 是 |  | 搭接线长度：200mm，搭接线孔径：⌀4mm
ATA24 电源系统 | 远程配电装置 RPDU3 | 2460E01000G200 | 2462E01001G900 | 客舱-后设备舱盘箱 | 1 | 线搭接 | C 类 R H S类，壳体搭接； | 2.5mΩ | 5325E03113G700 | 是 |  | 搭接线长度：200mm，搭接线孔径：⌀4mm
ATA24 电源系统 | 远程配电装置 RPDU4 | 2460E01000G200 | 2462E01001G900 | 客舱-后设备舱盘箱 | 1 | 线搭接 | C 类 R H S类，壳体搭接； | 2.5mΩ | 5325E03113G700 | 是 |  | 搭接线长度：200mm，搭接线孔径：⌀4mm
ATA24 电源系统 | 高压PDU1 | 非总装团队工作 | 2464E01001G900 | 机翼-机翼外段 | 1 | 线搭接 | C 类 R H S类，壳体搭接； | 2.5mΩ | 5714E03033G700 | 是 |  | 搭接线长度：200mm，搭接线孔径：⌀4mm
ATA24 电源系统 | 高压PDU2 | 非总装团队工作 | 2464E01001G900 | 机翼-机翼外段 | 1 | 线搭接 | C 类 R H S类，壳体搭接； | 2.5mΩ | 5714E03037G700 | 是 |  | 搭接线长度：200mm，搭接线孔径：⌀4mm
ATA24 电源系统 | 外电源插座 | 非总装团队工作 | 2442E01001G900 | 下机身前段-前设备舱 | 1 | 无需求 | 无需求 | 无 | 无 | 未体现
ATA24 电源系统 | 充电面板 | 非总装团队工作 | 2442E01003G900 | 下机身前段-前设备舱 | 1 | 无需求 | 无需求 | 无 | 无 | 未体现
ATA86 电推进系统 | 电驱系统1 | 8611E01001G200 | 8611E01001G900 | 短舱-1号短舱（机翼内侧） | 1 | 线搭接 | C类，28V负极在ERN回流； L类，壳体搭接； | 2.5mΩ |  | 已签协调单+打孔
ATA86 电推进系统 | 电驱系统2 | 8611E01001G200 | 8611E01001G900 | 短舱-2号短舱 | 1 | 线搭接 | C类，28V负极在机身部分通过ERN回流； R类、H类、S类，壳体搭接 | 2.5mΩ |  | 已签协调单+打孔
ATA86 电推进系统 | 电驱系统3 | 8611E01001G200 | 8611E01001G900 | 短舱-3号短舱 | 1 | 线搭接 | C类，28V负极在机身部分通过ERN回流； R类、H类、S类，壳体搭接 | 2.5mΩ |  | 已签协调单+打孔
ATA86 电推进系统 | 电驱系统4 | 8611E01001G200 | 8611E01001G900 | 短舱-4号短舱 | 1 | 线搭接 | C类，28V负极在机身部分通过ERN回流； R类、H类、S类，壳体搭接 | 2.5mΩ |  | 已签协调单+打孔
ATA86 电推进系统 | 电驱系统5 | 8611E01001G200 | 8611E01001G900 | 短舱-5号短舱（机翼外侧） | 1 | 线搭接 | C类，28V负极在机身部分通过ERN回流； R类、H类、S类，壳体搭接 | 2.5mΩ |  | 已签协调单+打孔
ATA86 电推进系统 | 电驱系统6 | 8611E01001G200 | 8611E01001G900 | 短舱-1号短舱（机翼内侧） | 1 | 线搭接 | C类，28V负极在机身部分通过ERN回流； R类、H类、S类，壳体搭接 | 2.5mΩ |  | 已签协调单+打孔
ATA86 电推进系统 | 电驱系统7 | 8611E01001G200 | 8611E01001G900 | 短舱-2号短舱 | 1 | 线搭接 | C类，28V负极在机身部分通过ERN回流； R类、H类、S类，壳体搭接 | 2.5mΩ |  | 已签协调单+打孔
ATA86 电推进系统 | 电驱系统8 | 8611E01001G200 | 8611E01001G900 | 短舱-3号短舱 | 1 | 线搭接 | C类，28V负极在机身部分通过ERN回流； R类、H类、S类，壳体搭接 | 2.5mΩ |  | 已签协调单+打孔
ATA86 电推进系统 | 电驱系统9 | 8611E01001G200 | 8611E01001G900 | 短舱-4号短舱 | 1 | 线搭接 | C类，28V负极在机身部分通过ERN回流； R类、H类、S类，壳体搭接 | 2.5mΩ |  | 已签协调单+打孔
ATA86 电推进系统 | 电驱系统10 | 8611E01001G200 | 8611E01001G900 | 短舱-5号短舱（机翼外侧） | 1 | 线搭接 | C类，28V负极在机身部分通过ERN回流； R类、H类、S类，壳体搭接 | 2.5mΩ |  | 已签协调单+打孔
ATA86 电推进系统 | 构型B动力电池（含BMS与继电器开关）1 | 8621E01000G200 | 8621E01001G900 | 下机身前段-1号动力电池舱 | 1 | 面搭接 | 双线制 R H S类，壳体搭接； | 2.5mΩ |  | 未体现
ATA86 电推进系统 | 构型B动力电池（含BMS与继电器开关）2 | 8621E01000G200 | 8621E01001G900 | 下机身前段-2号动力电池舱 | 1 | 面搭接 | 双线制 R H S类，壳体搭接； | 2.5mΩ |  | 未体现
ATA86 电推进系统 | 构型B动力电池（含BMS与继电器开关）3 | 8621E01000G200 | 8621E01001G900 | 下机身前段-3号动力电池舱 | 1 | 面搭接 | 双线制 R H S类，壳体搭接； | 2.5mΩ |  | 未体现
ATA86 电推进系统 | 构型B动力电池（含BMS与继电器开关）4 | 8621E01000G200 | 8621E01001G900 | 下机身后段-4号动力电池舱 | 1 | 面搭接 | 双线制 R H S类，壳体搭接； | 2.5mΩ |  | 未体现
ATA86 电推进系统 | 构型B动力电池（含BMS与继电器开关）5 | 8621E01000G200 | 8621E01001G900 | 下机身后段-5号动力电池舱 | 1 | 面搭接 | 双线制 R H S类，壳体搭接； | 2.5mΩ |  | 未体现
ATA86 电推进系统 | 构型A动力电池（含BMS与继电器开关）1 | 8621E02000G200 | 8621E02001G900 | 下机身前段-1号动力电池舱 | 0 | 面搭接 | 双线制 R H S类，壳体搭接； | 2.5mΩ |  | 未体现
ATA86 电推进系统 | 构型A动力电池（含BMS与继电器开关）3 | 8621E02000G200 | 8621E02002G900 | 下机身前段-2号动力电池舱 | 0 | 面搭接 | 双线制 R H S类，壳体搭接； | 2.5mΩ |  | 未体现
ATA86 电推进系统 | 构型A动力电池（含BMS与继电器开关）5 | 8621E02000G200 | 8621E02001G900 | 下机身前段-3号动力电池舱 | 0 | 面搭接 | 双线制 R H S类，壳体搭接； | 2.5mΩ |  | 未体现
ATA86 电推进系统 | 构型A动力电池（含BMS与继电器开关）7 | 8621E02000G200 | 8621E02002G900 | 下机身后段-4号动力电池舱 | 0 | 面搭接 | 双线制 R H S类，壳体搭接； | 2.5mΩ |  | 未体现
ATA86 电推进系统 | 构型A动力电池（含BMS与继电器开关）9 | 8621E02000G200 | 8621E02001G900 | 下机身后段-5号动力电池舱 | 0 | 面搭接 | 双线制 R H S类，壳体搭接； | 2.5mΩ |  | 未体现
ATA86 电推进系统 | 构型A动力电池（含BMS与继电器开关）2 | 8621E02000G200 | 8621E02002G900 | 下机身前段-1号动力电池舱 | 0 | 面搭接 | 双线制 R H S类，壳体搭接； | 2.5mΩ |  | 未体现
ATA86 电推进系统 | 构型A动力电池（含BMS与继电器开关）4 | 8621E02000G200 | 8621E02001G900 | 下机身前段-2号动力电池舱 | 0 | 面搭接 | 双线制 R H S类，壳体搭接； | 2.5mΩ |  | 未体现
ATA86 电推进系统 | 构型A动力电池（含BMS与继电器开关）6 | 8621E02000G200 | 8621E02002G900 | 下机身前段-3号动力电池舱 | 0 | 面搭接 | 双线制 R H S类，壳体搭接； | 2.5mΩ |  | 未体现
ATA86 电推进系统 | 构型A动力电池（含BMS与继电器开关）8 | 8621E02000G200 | 8621E02001G900 | 下机身后段-4号动力电池舱 | 0 | 面搭接 | 双线制 R H S类，壳体搭接； | 2.5mΩ |  | 未体现
ATA86 电推进系统 | 构型A动力电池（含BMS与继电器开关）10 | 8621E02000G200 | 8621E02002G900 | 下机身后段-5号动力电池舱 | 0 | 面搭接 | 双线制 R H S类，壳体搭接； | 2.5mΩ |  | 未体现
ATA87 通用机载测试系统 | 采集机箱1 | 图号未确定 | 8712E01111T900 | 客舱-地板上 | 1 | 线搭接 | S类，壳体搭接 | ≤2.5mΩ |  | 是
ATA87 通用机载测试系统 | 采集机箱2 | 图号未确定 | 8712E01111T900 | 客舱-地板上 | 1 | 线搭接 | S类，壳体搭接 | ≤2.5mΩ |  | 是
ATA87 通用机载测试系统 | 机载数据交换机 | 图号未确定 | 8711E00511T900 | 客舱-地板上 | 1 | 无需接地 | NA | NA | NA
ATA87 通用机载测试系统 | 通用记录器 | 图号未确定 | 8713E00411T900 | 客舱-地板上 | 1 | 线搭接 | S类，壳体搭接 | ≤2.5mΩ |  | 是
ATA87 通用机载测试系统 | 直流稳压器 | 图号未确定 | 8781E00113T900 | 客舱-地板上 | 1 | 无需接地 | NA | NA | NA
ATA87 通用机载测试系统 | 蓄电池组 | 图号未确定 | 8781E00312T900 | 客舱-地板上 | 1 | 线搭接 | C类，28V负极在机身部分通过ERN回流； | ≤2.5mΩ |  | 是
ATA87 通用机载测试系统 | 机载GNSS天线 | 图号未确定 | 8711E00121T900 | 客舱-地板上 | 1 | 无需接地 | NA | NA | NA
ATA34 导航系统 | VHF天线1 | 3451E02000G200 | 3451E02001G900 | 客舱-外部 | 1 | 面搭接 | A类 | 10mΩ | 图纸中参考结构安装面 | 是
ATA34 导航系统 | VHF天线2 | 3451E02000G200 | 3451E02001G900 | 下机身前段-外部 | 0 | 面搭接 | A类 | 10mΩ | 图纸中参考结构安装面 | 是
ATA34 导航系统 | VHF天线3 | 3451E02000G200 | 3451E02001G900 | 客舱-外部 | 1 | 面搭接 | A类 | 10mΩ | 图纸中参考结构安装面 | 是
ATA23 通信系统 | 5G ATG机载CPE | 2393E01000G200 | 2393E01001G900 | 客舱-后设备舱右设备架 | 0 | 面搭接 | R类 | 2.5mΩ | 图纸中参考结构安装面 | 是
ATA23 通信系统 | 功率放大器 | 2393E01000U200 | 2393E01001U900 | 客舱-地板上 | 0 | 线搭接 | R类 | 2.5mΩ |  | 否 |  | 搭接线长度：200mm，搭接线孔径：⌀5.6mm
ATA23 通信系统 | 5G ATG全向天线 | 2393E01000U200 | 2393E01003U900 | 下机身前段-外部 | 0 | 面搭接 | A类 | 2.5mΩ | 图纸中参考结构安装面 | 是
ATA23 通信系统 | 电源转换模块 | 2393E01000U200 | 2393E01005U900 | 客舱-地板上 | 0 | 面搭接 | C类 | 2.5mΩ | 图纸中参考结构安装面 | 否
ATA92 地面网联系统 | U波段数据链收发组合 | 9260E01000U200 | 9260E01001U900 | 下机身前段-前设备舱 | 1 | 面搭接 | C类 | 10mΩ | 图纸中参考结构安装面 | 是
ATA92 地面网联系统 | 数据链机腹全向天线 | 9260E01000U200 | 9260E01003U900 | 下机身前段-外部 | 1 | 面搭接 | A类 | 2.5mΩ | 图纸中参考结构安装面 | 是
ATA92 地面网联系统 | 数据链机背全向天线 | 9260E01000U200 | 9260E01003U900 | 客舱-外部 | 1 | 面搭接 | A类 | 2.5mΩ | 图纸中参考结构安装面 | 是
ATA92 地面网联系统 | C波段数据链收发组合 | 9260E01000U200 | 9260E01005U900 | 下机身前段-前设备舱 | 1 | 面搭接 | C类 | 10mΩ | 图纸中参考结构安装面 | 是
ATA92 地面网联系统 | C波段数据链定向天线 | 9260E01000U200 | 9260E01007U900 | 下机身前段-外部 | 1 | 面搭接 | C类 | 10mΩ | 图纸中参考结构安装面 | 是
ATA23 通信系统 | 音频管理单元1 | 2350E01000G200 | 2350E01001G900 | 驾驶舱-左设备架 | 0 | 面搭接 | C类 | 2.5mΩ | 图纸中参考结构安装面 | 是
ATA23 通信系统 | 音频管理单元2 | 2350E01000G200 | 2350E01001G900 | 驾驶舱-右设备架 | 0 | 面搭接 | C类 | 2.5mΩ | 图纸中参考结构安装面 | 是
ATA23 通信系统 | 音频插孔面板1 | 2350E02000G200 | 2350E02001G900 | 驾驶舱-控制面板 | 0 | 面搭接 | C类 | 2.5mΩ | 图纸中参考结构安装面
ATA23 通信系统 | 音频插孔面板2 | 2350E02000G200 | 2350E02001G900 | 驾驶舱-控制面板 | 0 | 面搭接 | C类 | 2.5mΩ | 图纸中参考结构安装面
ATA23 通信系统 | 手持话筒1 | 2350E02000G200 | 2350E02005G900 | 驾驶舱-顶部 | 0 | 面搭接 | C类 | 2.5mΩ | 图纸中参考结构安装面
ATA23 通信系统 | 手持话筒2 | 2350E02000G200 | 2350E02005G900 | 驾驶舱-顶部 | 0 | 面搭接 | C类 | 2.5mΩ | 图纸中参考结构安装面
ATA23 通信系统 | 扬声器1 | 2350E02000G200 | 2350E02007G900 | 驾驶舱-顶部 | 0 | 线搭接 | C类 | 2.5mΩ |  | 否
ATA23 通信系统 | 扬声器2 | 2350E02000G200 | 2350E02007G900 | 驾驶舱-顶部 | 0 | 线搭接 | C类 | 2.5mΩ |  | 否 |  | 搭接线长度：200mm，搭接线孔径：⌀5.6mm
ATA23 通信系统 | 后缘型静电放电器1 | 2360E01001G200 | 2362E01001G900 | 机翼-机翼外段 | 1 | 面搭接 | 静电放电器复材底座 | 5MΩ | 图纸中参考结构安装面 | 是
ATA23 通信系统 | 后缘型静电放电器2 | 2360E01001G200 | 2362E01001G900 | 机翼-机翼外段 | 1 | 面搭接 | 静电放电器复材底座 | 5MΩ | 图纸中参考结构安装面 | 是
ATA23 通信系统 | 后缘型静电放电器3 | 2360E01001G200 | 2362E01001G900 | 机翼-机翼外段 | 1 | 面搭接 | 静电放电器复材底座 | 5MΩ | 图纸中参考结构安装面 | 是
ATA23 通信系统 | 后缘型静电放电器4 | 2360E01003G200 | 2362E01001G900 | 机翼-机翼外段 | 1 | 面搭接 | 静电放电器复材底座 | 5MΩ | 图纸中参考结构安装面 | 是
ATA23 通信系统 | 后缘型静电放电器5 | 2360E01003G200 | 2362E01001G900 | 机翼-机翼外段 | 1 | 面搭接 | 静电放电器复材底座 | 5MΩ | 图纸中参考结构安装面 | 是
ATA23 通信系统 | 后缘型静电放电器6 | 2360E01003G200 | 2362E01001G900 | 机翼-机翼外段 | 1 | 面搭接 | 静电放电器复材底座 | 5MΩ | 图纸中参考结构安装面 | 是
ATA23 通信系统 | 后缘型静电放电器7 | 2360E01005G200 | 2362E01001G900 | 尾段-水平尾翼 | 1 | 面搭接 | 静电放电器复材底座 | 5MΩ | 图纸中参考结构安装面 | 是
ATA23 通信系统 | 后缘型静电放电器8 | 2360E01005G200 | 2362E01001G900 | 尾段-水平尾翼 | 1 | 面搭接 | 静电放电器复材底座 | 5MΩ | 图纸中参考结构安装面 | 是
ATA23 通信系统 | 后缘型静电放电器9 | 2360E01005G200 | 2362E01001G900 | 尾段-水平尾翼 | 1 | 面搭接 | 静电放电器复材底座 | 5MΩ | 图纸中参考结构安装面 | 是
ATA23 通信系统 | 后缘型静电放电器10 | 2360E01007G200 | 2362E01001G900 | 尾段-水平尾翼 | 1 | 面搭接 | 静电放电器复材底座 | 5MΩ | 图纸中参考结构安装面 | 是
ATA23 通信系统 | 后缘型静电放电器11 | 2360E01007G200 | 2362E01001G900 | 尾段-水平尾翼 | 1 | 面搭接 | 静电放电器复材底座 | 5MΩ | 图纸中参考结构安装面 | 是
ATA23 通信系统 | 后缘型静电放电器12 | 2360E01007G200 | 2362E01001G900 | 尾段-水平尾翼 | 1 | 面搭接 | 静电放电器复材底座 | 5MΩ | 图纸中参考结构安装面 | 是
ATA23 通信系统 | 后缘型静电放电器13 | 2360E01009G200 | 2362E01001G900 | 尾段-垂直尾翼 | 1 | 面搭接 | 静电放电器复材底座 | 5MΩ | 图纸中参考结构安装面 | 是
ATA23 通信系统 | 后缘型静电放电器14 | 2360E01009G200 | 2362E01001G900 | 尾段-垂直尾翼 | 1 | 面搭接 | 静电放电器复材底座 | 5MΩ | 图纸中参考结构安装面 | 是
ATA23 通信系统 | 后缘型静电放电器15 | 2360E01009G200 | 2362E01001G900 | 尾段-垂直尾翼 | 1 | 面搭接 | 静电放电器复材底座 | 5MΩ | 图纸中参考结构安装面 | 是
ATA23 通信系统 | ELT发射器 | 2321E01000G200 | 2321E01001G900 | 客舱-顶部 | 0 | 面搭接 | C类 | 2.5mΩ | 图纸中参考结构安装面 | 是
ATA23 通信系统 | ELT天线 | 2321E01000G200 | 2321E01003G900 | 客舱-外部 | 1 | 面搭接 | A类 | 2.5mΩ | 图纸中参考结构安装面 | 是
ATA92 地面网联系统 | 空地数据管理计算机 | 9260E01000U200 | 9260E01009U900 | 下机身前段-前设备舱 | 1 | 面搭接 | C类 | 10mΩ | 图纸中参考结构安装面 | 是
ATA27 飞行控制系统 | 主飞控计算机1 | 2791E01000G200 | 2791E01001G900 | 客舱-后设备舱右设备架 | 1 | 面搭接 | C类 | 2.5mΩ | 图纸中参考结构安装面 | 是
ATA27 飞行控制系统 | 主飞控计算机2 | 2791E01000G200 | 2791E01001G900 | 客舱-后设备舱左设备架 | 1 | 面搭接 | C类 | 2.5mΩ | 图纸中参考结构安装面 | 是
ATA27 飞行控制系统 | 主飞控计算机3 | 2791E01000G200 | 2791E01001G900 | 驾驶舱-右设备架 | 1 | 面搭接 | C类 | 2.5mΩ | 图纸中参考结构安装面 | 是
ATA27 飞行控制系统 | 备份飞控计算机 | 2791E01000G200 | 2791E01003G900 | 驾驶舱-左设备架 | 0 | 线搭接 | C类 | 2.5mΩ | 5325E02117G700.1 | 是 |  | 搭接线长度：200mm；搭接线孔径：⌀6.5mm
ATA27 飞行控制系统 | 直接模式速率传感器（DMRS） | 非总装团队工作 | 2793E01009G900 | 机翼-中央翼盒 | 1 | 面搭接 | C类 | 2.5mΩ | 5714E03015G700.1 | 是
ATA27 飞行控制系统 | 马达控制电子1 | 2792E01000G200 | 2792E01001G900 | 客舱-后设备舱左设备架 | 1 | 面搭接 | C类，28V负极通过ERN回流； R类，壳体线搭接 | 2.5mΩ | 5325E02313G700.7/5325E02315G700.1 | 是
ATA27 飞行控制系统 | 马达控制电子2 | 2792E01000G200 | 2792E01001G900 | 客舱-后设备舱右设备架 | 1 | 面搭接 | C类，28V负极通过ERN回流； R类，壳体线搭接 | 2.5mΩ | 5325E02410G700.1 | 是
ATA27 飞行控制系统 | 马达控制电子3 | 2792E01000G200 | 2792E01001G900 | 客舱-后设备舱左设备架 | 1 | 面搭接 | C类，28V负极通过ERN回流； R类，壳体线搭接 | 2.5mΩ | 5325E02313G700.7/5325E02315G700.1 | 是
ATA27 飞行控制系统 | 马达控制电子4 | 2792E01000G200 | 2792E01001G900 | 客舱-后设备舱左设备架 | 1 | 面搭接 | C类，28V负极通过ERN回流； R类，壳体线搭接 | 2.5mΩ | 5325E02313G700.7/5325E02315G700.1 | 是
ATA27 飞行控制系统 | 马达控制电子5 | 2792E01000G200 | 2792E01003G900 | 客舱-后设备舱右设备架 | 1 | 面搭接 | C类，28V负极通过ERN回流； R类，壳体线搭接 | 2.5mΩ | 5325E02410G700.1 | 是
ATA27 飞行控制系统 | 马达控制电子6 | 2792E01000G200 | 2792E01003G900 | 客舱-后设备舱右设备架 | 1 | 面搭接 | C类，28V负极通过ERN回流； R类，壳体线搭接 | 2.5mΩ | 5325E02410G700.1 | 是
ATA27 飞行控制系统 | 马达控制电子7 | 2792E01000G200 | 2792E01005G900 | 客舱-后设备舱左设备架 | 1 | 线搭接 | C类，28V负极通过ERN回流； R类，壳体线搭接 | 2.5mΩ | 5325E02335G700.1 | 是 |  | 搭接线长度：260mm；搭接线孔径：⌀4mm
ATA27 飞行控制系统 | 马达控制电子8 | 2792E01000G200 | 2792E01005G900 | 客舱-后设备舱右设备架 | 1 | 线搭接 | C类，28V负极通过ERN回流； R类，壳体线搭接 | 2.5mΩ | 5325E02408G700.1 | 是 |  | 搭接线长度：260mm；搭接线孔径：⌀4mm
ATA27 飞行控制系统 | 左内侧副翼作动器 | 非总装团队工作 | 2710E01001G900 | 机翼-机翼外段 | 1 | 线搭接 | R类，壳体线搭接 | 2.5mΩ | 5751E08015G700.1 | 否 |  | 搭接线长度:400mm；设备端搭接线孔径：⌀8mm，结构端搭接线孔径⌀6mm
ATA27 飞行控制系统 | 左外侧副翼作动器 | 非总装团队工作 | 2710E01001G900 | 机翼-机翼外段 | 1 | 线搭接 | R类，壳体线搭接 | 2.5mΩ | 5751E08021G700.1 | 否 |  | 搭接线长度:400mm；设备端搭接线孔径：⌀8mm，结构端搭接线孔径⌀6mm
ATA27 飞行控制系统 | 右内侧副翼作动器 | 非总装团队工作 | 2710E01001G900 | 机翼-机翼外段 | 1 | 线搭接 | R类，壳体线搭接 | 2.5mΩ | 5751E08016G700.1 | 否 |  | 搭接线长度:400mm；设备端搭接线孔径：⌀8mm，结构端搭接线孔径⌀6mm
ATA27 飞行控制系统 | 右外侧副翼作动器 | 非总装团队工作 | 2710E01001G900 | 机翼-机翼外段 | 1 | 线搭接 | R类，壳体线搭接 | 2.5mΩ | 5751E08022G700.1 | 否 |  | 搭接线长度:400mm；设备端搭接线孔径：⌀8mm，结构端搭接线孔径⌀6mm
ATA27 飞行控制系统 | 左升降舵内侧作动器 | 非总装团队工作 | 2730E01001G900 | 尾段-水平尾翼 | 1 | 线搭接 | R类，壳体线搭接 | 2.5mΩ | 5512E03005G700.1 | 否 |  | 搭接线长度:420mm；设备端搭接线孔径：⌀8mm，结构端搭接线孔径⌀6mm
ATA27 飞行控制系统 | 左升降舵外侧作动器 | 非总装团队工作 | 2730E01001G900 | 尾段-水平尾翼 | 1 | 线搭接 | R类，壳体线搭接 | 2.5mΩ | 5512E03009G700.1 | 否 |  | 搭接线长度:420mm；设备端搭接线孔径：⌀8mm，结构端搭接线孔径⌀6mm
ATA27 飞行控制系统 | 右升降舵内侧作动器 | 非总装团队工作 | 2730E01001G900 | 尾段-水平尾翼 | 1 | 线搭接 | R类，壳体线搭接 | 2.5mΩ | 5512E03006G700.1 | 否 |  | 搭接线长度:420mm；设备端搭接线孔径：⌀8mm，结构端搭接线孔径⌀6mm
ATA27 飞行控制系统 | 右升降舵外侧作动器 | 非总装团队工作 | 2730E01001G900 | 尾段-水平尾翼 | 1 | 线搭接 | R类，壳体线搭接 | 2.5mΩ | 5512E03010G700.1 | 否 |  | 搭接线长度:420mm；设备端搭接线孔径：⌀8mm，结构端搭接线孔径⌀6mm
ATA27 飞行控制系统 | 方向舵上侧作动器 | 非总装团队工作 | 2720E01001G900 | 尾段-垂直尾翼 | 1 | 线搭接 | R类，壳体线搭接 | 2.5mΩ | 5531E03005G700.1 | 否 |  | 搭接线长度:450mm；设备端搭接线孔径：⌀8mm，结构端搭接线孔径⌀6mm
ATA27 飞行控制系统 | 方向舵下侧作动器 | 非总装团队工作 | 2720E01001G900 | 尾段-垂直尾翼 | 1 | 线搭接 | R类，壳体线搭接 | 2.5mΩ | 5531E03009G700.1 | 否 |  | 搭接线长度:450mm；设备端搭接线孔径：⌀8mm，结构端搭接线孔径⌀6mm
ATA27 飞行控制系统 | 左内襟翼作动器 | 非总装团队工作 | 2750E01001G900 | 机翼-机翼外段 | 1 | 线搭接 | R类，壳体线搭接 | 2.5mΩ | 5714E03023G700.1 | 是 |  | 搭接线长度：500mm；搭接线孔径：⌀4mm
ATA27 飞行控制系统 | 左外襟翼作动器 | 非总装团队工作 | 2750E01003G900 | 机翼-机翼外段 | 1 | 线搭接 | R类，壳体线搭接 | 2.5mΩ | 5751E07007G700.1 | 是 |  | 搭接线长度：900mm；搭接线孔径：⌀4mm
ATA27 飞行控制系统 | 右内襟翼作动器 | 非总装团队工作 | 2750E01001G900 | 机翼-机翼外段 | 1 | 线搭接 | R类，壳体线搭接 | 2.5mΩ | 5714E03024G700.1 | 是 |  | 搭接线长度：500mm；搭接线孔径：⌀4mm
ATA27 飞行控制系统 | 右外襟翼作动器 | 非总装团队工作 | 2750E01003G900 | 机翼-机翼外段 | 1 | 线搭接 | R类，壳体线搭接 | 2.5mΩ | 5751E07008G700.1 | 是 |  | 搭接线长度：900mm；搭接线孔径：⌀4mm
ATA27 飞行控制系统 | 位置传感器5 | 非总装团队工作 | 2793E01005G900 | 机翼-机翼外段 | 1 | 面搭接 | R类，壳体线搭接 | 2.5mΩ | 图纸中参考结构安装面 | 是
ATA27 飞行控制系统 | 位置传感器6 | 非总装团队工作 | 2793E01001G900 | 机翼-机翼外段 | 1 | 面搭接 | R类，壳体线搭接 | 2.5mΩ | 图纸中参考结构安装面 | 是
ATA27 飞行控制系统 | 位置传感器7 | 非总装团队工作 | 2793E01007G900 | 机翼-机翼外段 | 1 | 面搭接 | R类，壳体线搭接 | 2.5mΩ | 图纸中参考结构安装面 | 是
ATA27 飞行控制系统 | 位置传感器8 | 非总装团队工作 | 2793E01007G900 | 机翼-机翼外段 | 1 | 面搭接 | R类，壳体线搭接 | 2.5mΩ | 图纸中参考结构安装面 | 是
ATA27 飞行控制系统 | 位置传感器1 | 非总装团队工作 | 2793E01001G900 | 机翼-机翼外段 | 1 | 面搭接 | R类，壳体线搭接 | 2.5mΩ | 图纸中参考结构安装面 | 是
ATA27 飞行控制系统 | 位置传感器2 | 非总装团队工作 | 2793E01005G900 | 机翼-机翼外段 | 1 | 面搭接 | R类，壳体线搭接 | 2.5mΩ | 图纸中参考结构安装面 | 是
ATA27 飞行控制系统 | 位置传感器3 | 非总装团队工作 | 2793E01003G900 | 机翼-机翼外段 | 1 | 面搭接 | R类，壳体线搭接 | 2.5mΩ | 图纸中参考结构安装面 | 是
ATA27 飞行控制系统 | 位置传感器4 | 非总装团队工作 | 2793E01003G900 | 机翼-机翼外段 | 1 | 面搭接 | R类，壳体线搭接 | 2.5mΩ | 图纸中参考结构安装面 | 是
ATA27 飞行控制系统 | 左侧杆 | 2711E02000G200 | 2711E02001G900 | 驾驶舱-控制面板 | 0 | 面搭接 | S类，壳体搭接 | 2mΩ | 图纸中参考结构安装面 | 是
ATA27 飞行控制系统 | 右侧杆 | 2711E02000G200 | 2711E02002G900 | 驾驶舱-控制面板 | 0 | 面搭接 | S类，壳体搭接 | 2mΩ | 图纸中参考结构安装面 | 是
ATA27 飞行控制系统 | 脚蹬单元 | 非总装团队工作 | 2721E01001G900 | 驾驶舱-地板上 | 1 | 面搭接 | C类 | 2.5 | 图纸中参考结构安装面 | 是
ATA27 飞行控制系统 | 飞控数据记录器1 | 2791E02000U200 | 2791E02001U900 | 客舱-地板上 | 1 | 面搭接/紧固件搭接 | C类 | 2.5mΩ | 5325E02209G700.1 | 否，通过角片线搭接，已定孔位
ATA27 飞行控制系统 | 飞控数据记录器2 | 2791E02000U200 | 2791E02001U900 | 客舱-地板上 | 1 | 面搭接/紧固件搭接 | C类 | 2.5mΩ | 5325E02311G700.1 | 否，通过角片线搭接，已定孔位
ATA31 指示记录系统 | 机载曲面显示屏 | 3160E01000G200 | 3160E01001G900 | 驾驶舱-控制面板 | 0 | 线搭接 | C类 | 2.5mΩ | 5325E01143G700.1 | 是，共铆需改为两面 |  | 搭接线长度：500mm，搭接线孔径：⌀4mm
ATA31 指示记录系统 | 机载多功能显示器 | 3160E01000G200 | 3160E01003G900 | 驾驶舱-控制面板 | 0 | 线搭接 | C类 | 2.5mΩ | 5325E01143G700.1 | 是，共铆需改为两面 |  | 搭接线长度：300mm，搭接线孔径：⌀4mm
ATA31 指示记录系统 | 区域麦克风（AMP） | 3130E01000G200 | 3130E01001G900 | 驾驶舱-控制面板 | 0 | 面搭接 | C类 | 2.5mΩ | 5325E01111G700.1 | 是
ATA31 指示记录系统 | 三轴加速度计（TAA） | 非总装团队工作 | 3130E02001G900 | 机翼-中央翼盒 | 1 | 无需接地 | NA | NA | NA
ATA34 导航系统 | 大气数据模块1 | 3411E02000G200 | 3411E02001G900 | 机头-前附件舱 | 1 | 面搭接 | C类 | 2.5mΩ | 图纸中参考结构安装面 | 是
ATA34 导航系统 | 大气数据模块2 | 3411E02000G200 | 3411E02001G900 | 机头-前附件舱 | 1 | 面搭接 | C类 | 2.5mΩ | 图纸中参考结构安装面 | 是
ATA34 导航系统 | 大气数据模块3 | 3411E02000G200 | 3411E02001G900 | 机头-前附件舱 | 1 | 面搭接 | C类 | 2.5mΩ | 图纸中参考结构安装面 | 是
ATA34 导航系统 | 大气数据模块4 | 3411E02000G200 | 3411E02001G900 | 机头-前附件舱 | 1 | 面搭接 | C类 | 2.5mΩ | 图纸中参考结构安装面 | 是
ATA34 导航系统 | 大气数据模块5 | 3411E02000G200 | 3411E02001G900 | 机头-前附件舱 | 1 | 面搭接 | C类 | 2.5mΩ | 图纸中参考结构安装面 | 是
ATA34 导航系统 | 大气数据模块6 | 3411E02000G200 | 3411E02001G900 | 机头-前附件舱 | 1 | 面搭接 | C类 | 2.5mΩ | 图纸中参考结构安装面 | 是
ATA34 导航系统 | 大气数据模块7 | 3411E02000G200 | 3411E02001G900 | 驾驶舱-地板上 | 1 | 面搭接 | C类 | 2.5mΩ | 图纸中参考结构安装面 | 是,支架线搭接进回路网，已定孔位
ATA34 导航系统 | 大气数据模块8 | 3411E02000G200 | 3411E02001G900 | 驾驶舱-地板上 | 1 | 面搭接 | C类 | 2.5mΩ | 图纸中参考结构安装面 | 是,支架线搭接进回路网，已定孔位，5325E01327G701.1
ATA34 导航系统 | 大气数据模块9 | 3411E02000G200 | 3411E02001G900 | 驾驶舱-地板上 | 1 | 面搭接 | C类 | 2.5mΩ | 图纸中参考结构安装面 | 是,支架线搭接进回路网，已定孔位，5325E01328G701.1
ATA34 导航系统 | 大气数据计算机1 | 3411E03000G200 | 3411E03001G900 | 驾驶舱-左设备架 | 1 | 面搭接 | C类 | 2.5mΩ | 图纸中参考结构安装面 | 是
ATA34 导航系统 | 大气数据计算机2 | 3411E03000G200 | 3411E03001G900 | 驾驶舱-左设备架 | 1 | 面搭接 | C类 | 2.5mΩ | 图纸中参考结构安装面 | 是
ATA34 导航系统 | 大气数据计算机3 | 3411E03000G200 | 3411E03001G900 | 驾驶舱-右设备架 | 1 | 面搭接 | C类 | 2.5mΩ | 图纸中参考结构安装面 | 是
ATA34 导航系统 | 总压传感器1 | 3411E01000G200 | 3411E01001G900 | 驾驶舱-外部 | 1 | 无需接地 | NA | NA | NA
ATA34 导航系统 | 总压传感器2 | 3411E01000G200 | 3411E01001G900 | 驾驶舱-外部 | 1 | 无需接地 | NA | NA | NA
ATA34 导航系统 | 总压传感器3 | 3411E01000G200 | 3411E01001G900 | 驾驶舱-外部 | 1 | 无需接地 | NA | NA | NA
ATA34 导航系统 | 静压传感器1 | 3411E01000G200 | 3411E01011G900 | 机头-外部 | 1 | 无需接地 | NA | NA | NA
ATA34 导航系统 | 静压传感器2 | 3411E01000G200 | 3411E01013G900 | 机头-外部 | 1 | 无需接地 | NA | NA | NA
ATA34 导航系统 | 静压传感器3 | 3411E01000G200 | 3411E01015G900 | 机头-外部 | 1 | 无需接地 | NA | NA | NA
ATA34 导航系统 | 静压传感器4 | 3411E01000G200 | 3411E01017G900 | 机头-外部 | 1 | 无需接地 | NA | NA | NA
ATA34 导航系统 | 静压传感器5 | 3411E01000G200 | 3411E01019G900 | 机头-外部 | 1 | 无需接地 | NA | NA | NA
ATA34 导航系统 | 静压传感器6 | 3411E01000G200 | 3411E01021G900 | 机头-外部 | 1 | 无需接地 | NA | NA | NA
ATA34 导航系统 | 攻角传感器1 | 3411E01000G200 | 3411E01007G900 | 驾驶舱-外部 | 1 | 无需接地 | NA | NA | NA
ATA34 导航系统 | 攻角传感器2 | 3411E01000G200 | 3411E01007G900 | 驾驶舱-外部 | 1 | 无需接地 | NA | NA | NA
ATA34 导航系统 | 攻角传感器3 | 3411E01000G200 | 3411E01007G900 | 驾驶舱-外部 | 1 | 无需接地 | NA | NA | NA
ATA34 导航系统 | 侧滑角传感器 | 3411E01000G200 | 3411E01009G900 | 机头-外部 | 1 | 无需接地 | NA | NA | NA
ATA34 导航系统 | 总温传感器1 | 3411E01000G200 | 3411E01005G900 | 驾驶舱-外部 | 1 | 面搭接 | S类 | 10mΩ | 5386E01467G700.1 | 是
ATA34 导航系统 | 总温传感器2 | 3411E01000G200 | 3411E01005G900 | 驾驶舱-外部 | 1 | 面搭接 | S类 | 10mΩ | 5386E01467G700.1 | 是
ATA34 导航系统 | 综合备份仪表 | 3420E01000G200 | 3421E01001G900 | 驾驶舱-地板上 | 0 | 无需接地 | NA | NA | NA
ATA34 导航系统 | RTK机载接收机1 | 3458E03000U200 | 3458E03001U900 | 客舱-地板上 | 1 | 线搭接 | C类 | 2.5mΩ | 5326E01381G700.1 | 否，跟试飞协调搭接
ATA34 导航系统 | RTK机载接收机2 | 3458E03000U200 | 3458E03001U900 | 客舱-地板上 | 1 | 线搭接 | C类 | 2.5mΩ | 5326E01383G700.1 | 否，跟试飞协调搭接
ATA34 导航系统 | 磁罗盘 | 3420E01000G200 | 3422E01001G900 | 驾驶舱-地板上 | 0 | 无需接地 | NA | NA | NA
ATA34 导航系统 | 无线电高度表（RA）收发机1 | 3442E01000G200 | 3442E01003G900 | 下机身前段-前设备舱 | 1 | 面搭接 | C类 | 2.5mΩ | 图纸中参考结构安装面 | 是
ATA34 导航系统 | 无线电高度表（RA）收发机2 | 3442E01000G200 | 3442E01003G900 | 下机身前段-前设备舱 | 1 | 面搭接 | C类 | 2.5mΩ | 图纸中参考结构安装面 | 是
ATA34 导航系统 | 无线电高度表天线1 | 3442E01000G200 | 3442E01001G900 | 下机身前段-外部 | 1 | 面搭接 | A类 | 50mΩ | 图纸中参考结构安装面 | 是
ATA34 导航系统 | 无线电高度表天线2 | 3442E01000G200 | 3442E01001G900 | 下机身前段-外部 | 1 | 面搭接 | A类 | 50mΩ | 图纸中参考结构安装面 | 是
ATA34 导航系统 | 无线电高度表天线3 | 3442E01000G200 | 3442E01001G900 | 下机身前段-外部 | 1 | 面搭接 | A类 | 50mΩ | 图纸中参考结构安装面 | 是
ATA34 导航系统 | 无线电高度表天线4 | 3442E01000G200 | 3442E01001G900 | 下机身前段-外部 | 1 | 面搭接 | A类 | 50mΩ | 图纸中参考结构安装面 | 是
ATA34 导航系统 | 惯性基准系统1 | 3443E01000G200 | 3443E01001G900 | 驾驶舱-左设备架 | 1 | 线搭接 | C类 | 2.5mΩ | 5325E02135G700.1 | 是
ATA34 导航系统 | 惯性基准系统2 | 3443E01000G200 | 3443E01003G900 | 驾驶舱-左设备架 | 1 | 线搭接 | C类 | 2.5mΩ | 5325E02135G700.1 | 是
ATA34 导航系统 | 惯性基准系统3 | 3443E01000G200 | 3443E01005G900 | 机翼-中央翼盒 | 1 | 线搭接 | C类 | 2.5mΩ | 5714E03013G700.1 | 是
ATA34 导航系统 | 甚高频通信及无线电导航集成设备1 | 3451E01000G200 | 3451E01001G900 | 客舱-后设备舱右设备架 | 0 | 线搭接 | C类 | 2.5mΩ | 5325E02408G700.1 | 是
ATA34 导航系统 | 甚高频通信及无线电导航集成设备2 | 3451E01000G200 | 3451E01003G900 | 客舱-后设备舱左设备架 | 0 | 线搭接 | C类 | 2.5mΩ | 5325E02309G700.1 | 是
ATA34 导航系统 | LOC/GS天线合路器 | 非总装团队工作 | 3431E01003G900 | 尾段-垂直尾翼 | 1 | 面搭接 | C类 | 2.5mΩ | 图纸中参考结构安装面 | 否
ATA34 导航系统 | 仪表着陆(LOC/GS)天线1 | 3431E01000G200 | 3431E01001G900 | 尾段-垂直尾翼 | 1 | 面搭接 | A类 | 50mΩ | 图纸中参考结构安装面 | 是
ATA34 导航系统 | 仪表着陆(LOC/GS)天线2 | 3431E01000G200 | 3431E01001G900 | 尾段-垂直尾翼 | 1 | 面搭接 | A类 | 50mΩ | 图纸中参考结构安装面 | 是
ATA34 导航系统 | LOC/GS功分器1 | 3431E02000G200 | 3431E02001G900 | 客舱-后设备舱右设备架 | 0 | 面搭接 | C类 | 2.5mΩ | 图纸中参考结构安装面 | 是
ATA34 导航系统 | LOC/GS功分器2 | 3431E02000G200 | 3431E02001G900 | 客舱-后设备舱左设备架 | 0 | 面搭接 | C类 | 2.5mΩ | 图纸中参考结构安装面 | 是
ATA34 导航系统 | GPS天线1 | 3458E01000G200 | 3458E01001G900 | 客舱-外部 | 1 | 面搭接 | A类 | 50mΩ | 图纸中参考结构安装面 | 是
ATA34 导航系统 | GPS天线2 | 3458E01000G200 | 3458E01001G900 | 客舱-外部 | 1 | 面搭接 | A类 | 50mΩ | 图纸中参考结构安装面 | 是
ATA34 导航系统 | GNSS射频功分器1 | 3458E02000G200 | 3458E02001G900 | 客舱-后设备舱右设备架 | 1 | 面搭接 | C类 | 2.5mΩ | 图纸中参考结构安装面 | 是
ATA34 导航系统 | GNSS射频功分器2 | 3458E02000G200 | 3458E02001G900 | 客舱-后设备舱左设备架 | 1 | 面搭接 | C类 | 2.5mΩ | 图纸中参考结构安装面 | 是
ATA34 导航系统 | 北斗卫星导航接收机 | 3459E01000G200 | 3459E01001G900 | 客舱-后设备舱左设备架 | 0 | 面搭接 | C类 | 2.5mΩ | 图纸中参考结构安装面 | 是
ATA34 导航系统 | 应答机 | 3454E01000U200 | 3454E01001U900 | 驾驶舱-左设备架 | 1 | 线搭接 | C类 | 2.5mΩ | 5325E02131G700.1 | 是 |  | 搭接线长度：150mm，搭接线孔径：⌀6.2mm
ATA34 导航系统 | 应答机上天线 | 3454E01000U200 | 3454E01003U900 | 客舱-外部 | 1 | 面搭接 | A类 | 50mΩ | 图纸中参考结构安装面 | 是
ATA34 导航系统 | 应答机下天线 | 3454E01000U200 | 3454E01003U900 | 下机身前段-外部 | 1 | 面搭接 | A类 | 50mΩ | 图纸中参考结构安装面 | 是
ATA34 导航系统 | 气象雷达 | 3440E01000G200 | 3441E01001G900 | 机头-雷达舱 | 0 | 面搭接 | C类 | 2.5mΩ
ATA34 导航系统 | 标准大气校准数据计算机 | 非总装团队工作 | 3411E04003U900 | 机头-前附件舱 | 1 | 面搭接 | C类 | 2.5mΩ
ATA42 机载处理与网络系统 | 数据接口单元1 | 4240E01000G200 | 4240E01001G900 | 驾驶舱-右设备架 | 1 | 面搭接 | C类 | 2.5mΩ | 图纸中参考结构安装面 | 是
ATA42 机载处理与网络系统 | 数据接口单元2 | 4240E01000G200 | 4240E01001G900 | 驾驶舱-右设备架 | 1 | 面搭接 | C类 | 2.5mΩ | 图纸中参考结构安装面 | 是
ATA42 机载处理与网络系统 | 数据接口单元3 | 4240E01000G200 | 4240E01001G900 | 驾驶舱-左设备架 | 1 | 面搭接 | C类 | 2.5mΩ | 图纸中参考结构安装面 | 是
ATA42 机载处理与网络系统 | 数据接口单元4 | 4240E01000G200 | 4240E01001G900 | 客舱-后设备舱左设备架 | 1 | 面搭接 | C类 | 2.5mΩ | 图纸中参考结构安装面 | 是
ATA42 机载处理与网络系统 | 数据接口单元5 | 4240E01000G200 | 4240E01001G900 | 客舱-后设备舱左设备架 | 1 | 面搭接 | C类 | 2.5mΩ | 图纸中参考结构安装面 | 是
ATA42 机载处理与网络系统 | 数据接口单元6 | 4240E01000G200 | 4240E01001G900 | 客舱-后设备舱右设备架 | 1 | 面搭接 | C类 | 2.5mΩ | 图纸中参考结构安装面 | 是
ATA31 指示记录系统 | 显控计算机1 | 3160E02000G200 | 3160E02001G900 | 驾驶舱-地板上 | 1 | 线搭接 | C类 | 2.5mΩ | 5325E01143G700.1 | 是 |  | 搭接线长度：350mm，搭接线孔径：⌀4mm
ATA31 指示记录系统 | 显控计算机2 | 3160E02000G200 | 3160E02001G900 | 驾驶舱-地板上 | 1 | 线搭接 | C类 | 2.5mΩ | 5325E01143G700.1 | 是 |  | 搭接线长度：350mm，搭接线孔径：⌀4mm
ATA42 机载处理与网络系统 | 飞机数据网络交换机1 | 4230E01000G200 | 4230E01001G900 | 客舱-后设备舱左设备架 | 1 | 面搭接 | C类 | 2.5mΩ | 5325E02313G700 |  |  | 搭接线长度：300mm，搭接线孔径：⌀4mm
ATA42 机载处理与网络系统 | 飞机数据网络交换机2 | 4230E01000G200 | 4230E01001G900 | 客舱-后设备舱右设备架 | 1 | 面搭接 | C类 | 2.5mΩ | 5325E02410G700 |  |  | 搭接线长度：300mm，搭接线孔径：⌀4mm
ATA42 机载处理与网络系统 | TSN数据记录器1 | 4230E02000G200 | 4230E02001U900 | 客舱-地板上 | 1 | 面搭接/紧固件搭接 | C类 | 2.5mΩ | 5326E01385G700.1 | 否
ATA42 机载处理与网络系统 | TSN数据记录器2 | 4230E02000G200 | 4230E02001U900 | 客舱-地板上 | 1 | 面搭接/紧固件搭接 | C类 | 2.5mΩ | 5326E01383G700.1 | 否
ATA45 维护与健康管理系统 | 结构健康监测设备 | 4552E01000G200 | 4552E01001G900 | 客舱-后设备舱右设备架 | 0 | 面搭接 | C类 | 2.5mΩ | 5325E02414G700.1 | 是
ATA45 维护与健康管理系统 | 结构健康监测光纤传感器1 | 非总装团队工作 | 4552E02001G900 | 机翼-机翼外段 | 1 | 无需接地 | NA | NA | NA
ATA45 维护与健康管理系统 | 结构健康监测光纤传感器2 | 非总装团队工作 | 4552E02001G900 | 机翼-机翼外段 | 1 | 无需接地 | NA | NA | NA
ATA45 维护与健康管理系统 | 结构健康监测光纤传感器3 | 非总装团队工作 | 4552E02001G900 | 机翼-机翼外段 | 1 | 无需接地 | NA | NA | NA
ATA45 维护与健康管理系统 | 结构健康监测光纤传感器4 | 非总装团队工作 | 4552E02001G900 | 机翼-机翼外段 | 1 | 无需接地 | NA | NA | NA
ATA45 维护与健康管理系统 | 结构健康监测光纤传感器5 | 非总装团队工作 | 4552E02001G900 | 机翼-机翼外段 | 1 | 无需接地 | NA | NA | NA
ATA45 维护与健康管理系统 | 结构健康监测光纤传感器6 | 非总装团队工作 | 4552E02001G900 | 机翼-机翼外段 | 1 | 无需接地 | NA | NA | NA
ATA45 维护与健康管理系统 | 结构健康监测光纤传感器7 | 非总装团队工作 | 4552E02001G900 | 机翼-机翼外段 | 1 | 无需接地 | NA | NA | NA
ATA45 维护与健康管理系统 | 结构健康监测光纤传感器8 | 非总装团队工作 | 4552E02001G900 | 机翼-机翼外段 | 1 | 无需接地 | NA | NA | NA
ATA45 维护与健康管理系统 | 结构健康监测光纤传感器9 | 非总装团队工作 | 4552E02001G900 | 尾段-水平尾翼 | 1 | 无需接地 | NA | NA | NA
ATA45 维护与健康管理系统 | 结构健康监测光纤传感器10 | 非总装团队工作 | 4552E02001G900 | 尾段-水平尾翼 | 1 | 无需接地 | NA | NA | NA
ATA45 维护与健康管理系统 | 结构健康监测光纤传感器11 | 非总装团队工作 | 4552E02001G900 | 尾段-水平尾翼 | 1 | 无需接地 | NA | NA | NA
ATA45 维护与健康管理系统 | 结构健康监测光纤传感器12 | 非总装团队工作 | 4552E02001G900 | 尾段-水平尾翼 | 1 | 无需接地 | NA | NA | NA
ATA45 维护与健康管理系统 | 结构健康监测光纤传感器13 | 非总装团队工作 | 4552E02001G900 | 下机身后段-环控设备舱 | 1 | 无需接地 | NA | NA | NA
ATA45 维护与健康管理系统 | 结构健康监测光纤传感器14 | 非总装团队工作 | 4552E02001G900 | 下机身后段-环控设备舱 | 1 | 无需接地 | NA | NA | NA
ATA45 维护与健康管理系统 | 结构健康监测光纤传感器15 | 非总装团队工作 | 4552E02001G900 | 下机身后段-环控设备舱 | 1 | 无需接地 | NA | NA | NA
ATA45 维护与健康管理系统 | 结构健康监测光纤传感器16 | 非总装团队工作 | 4552E02001G900 | 下机身后段-环控设备舱 | 1 | 无需接地 | NA | NA | NA
ATA46 信息系统 | 视频服务单元1 | 4651E01000G200 | 4651E01001G900 | 客舱-后设备舱左设备架 | 1 | 面搭接 | S类 | 10mΩ | 5325E02339G700.1 | 是
ATA46 信息系统 | 视频服务单元2 | 4651E01000G200 | 4651E01001G900 | 客舱-后设备舱左设备架 | 1 | 面搭接 | S类 | 10mΩ | 5325E02339G700.1 | 是
ATA46 信息系统 | 跑道监视摄像头 | 4651E02000G200 | 4651E02003G900 | 下机身前段-外部 | 1 | 无需接地 | NA | NA | NA
ATA46 信息系统 | 驾驶舱摄像头 | 4651E02000G200 | 4651E02001G900 | 驾驶舱-顶部 | 0 |  | S类 | 10mΩ
ATA46 信息系统 | 通用信息处理计算机 | 4610E01000G200 | 4610E01001G900 | 客舱-后设备舱左设备架 | 1 | 面搭接 | C类 | 2.5mΩ | 5325E02313G700.1
ATA46 信息系统 | 驾驶舱机组无线通信单元 | 4610E01000G200 | 4610E01003G900 | 驾驶舱-左设备架 | 0 | 面搭接 | C类 | 2.5mΩ | 图纸中参考结构安装面 | 否
ATA46 信息系统 | 机身上表面摄像头 | 4651E02000U200 | 4651E02001U900 | 尾段-垂直尾翼 | 1 | 无需接地 | NA | NA | NA
ATA46 信息系统 | 后左起落架摄像头 | 4651E02000U200 | 4651E02003U900 | 下机身前段-外部 | 1 | 无需接地 | NA | NA | NA
ATA46 信息系统 | 正下方视野摄像头 | 4651E02000U200 | 4651E02005U900 | 下机身后段-外部 | 1 | 无需接地 | NA | NA | NA
ATA46 信息系统 | 右电涵道摄像头 | 4651E02000U200 | 4651E02007U900 | 客舱-外部 | 1 | 无需接地 | NA | NA | NA
ATA46 信息系统 | 左电涵道摄像头 | 4651E02000U200 | 4651E02009U900 | 客舱-外部 | 1 | 无需接地 | NA | NA | NA
ATA46 信息系统 | 正前方视野摄像头 | 4651E02000U200 | 4651E02013U900 | 驾驶舱-外部 | 1 | 无需接地 | NA | NA | NA
ATA46 信息系统 | 垂尾平尾摄像头 | 4651E02000U200 | 4651E02015U900 | 客舱-外部 | 1 | 无需接地 | NA | NA | NA
ATA46 信息系统 | 前起落架摄像头 | 4651E02000U200 | 4651E02017U900 | 下机身前段-外部 | 1 | 无需接地 | NA | NA | NA
ATA46 信息系统 | 后右起落架摄像头 | 4651E02000U200 | 4651E02019U900 | 下机身前段-外部 | 1 | 无需接地 | NA | NA | NA
ATA90 自主飞行系统 | 视觉传感器/相机1 | 9013E01000G200 | 9013E01101G900 | 驾驶舱-顶部 | 0 | 线搭接 | S类 | 10mΩ | 5322E05001G700.1 | 否
ATA90 自主飞行系统 | 视觉传感器/相机2 | 9013E01000G200 | 9013E01103G900 | 驾驶舱-顶部 | 0 | 线搭接 | S类 | 10mΩ | 5322E05001G700.1 | 否
ATA90 自主飞行系统 | 视觉传感器/相机3 | 9013E01000G200 | 9013E01101G900 | 驾驶舱-顶部 | 0 | 线搭接 | S类 | 10mΩ | 5322E05001G700.1 | 否
ATA90 自主飞行系统 | 视觉传感器/相机4 | 9013E01000G200 | 9013E01103G900 | 驾驶舱-顶部 | 0 | 线搭接 | S类 | 10mΩ | 5322E05001G700.1 | 否
ATA90 自主飞行系统 | 视觉辅助计算机 | 9011E01000G200 | 9011E01001G900 | 驾驶舱-右设备架 | 0 | 面搭接 | C类 | 2.5mΩ | 5325E02229G700.1 | 是
ATA21 空调系统 | 应急冲压风门 | 非总装团队工作 | 2153E01001G900 | 尾段-尾舱内部 | 0 | 面搭接 | L类 | 10mΩ | 2153E01003G900 | 是
ATA21 空调系统 | 应急冲压风扇 | 非总装团队工作 | 2153E01003G900 | 尾段-尾舱内部 | 0 | 面搭接 | L类 | 10mΩ | 5362E33004G700 | 是
ATA21 空调系统 | 再循环风扇 | 非总装团队工作 | 2121E02003G900 | 客舱-后设备舱左设备架 | 0 | 面搭接 | L类 | 10mΩ | 8841E02045G700 | 是
ATA21 空调系统 | 客舱过滤器 | 非总装团队工作 | 2170E03001G900 | 客舱-后设备舱左设备架 | 0 | 无需接地
ATA21 空调系统 | 混合腔 | 非总装团队工作 | 2121E01001G900 | 尾段-尾舱内部 | 0 | 无需接地
ATA21 空调系统 | 混合腔接应急冲压风扇管路 | 非总装团队工作 | 2121E01003G900 | 尾段-尾舱内部 | 0 | 无需接地
ATA21 空调系统 | 混合腔接再循环风扇管路 | 非总装团队工作 | 2121E01005G900 | 尾段-尾舱内部 | 0 | 无需接地
ATA21 空调系统 | 混合腔接客舱供气管路 | 非总装团队工作 | 2121E01007G900 | 尾段-尾舱内部 | 0 | 无需接地
ATA21 空调系统 | TSe1（温度传感器） | 非总装团队工作 | 2100E01000G900 | 驾驶舱-左设备架 | 0 | 线搭接 | L类 | 10mΩ | 2180E01001U900连接通风系统控制器接地 | 否
ATA21 空调系统 | TSe2（温度传感器） | 非总装团队工作 | 2100E01000G900 | 客舱-后设备舱右设备架 | 0 | 线搭接 | L类 | 10mΩ | 2180E01001U900连接通风系统控制器接地 | 否
ATA21 空调系统 | TS1（温度传感器） | 非总装团队工作 | 2100E01000G900 | 驾驶舱-顶部 | 0 | 线搭接 | L类 | 10mΩ | 2180E01001U900连接通风系统控制器接地 | 否
ATA21 空调系统 | TS3（温度传感器） | 非总装团队工作 | 2100E01000G900 | 客舱-地板上 | 0 | 线搭接 | L类 | 10mΩ | 2180E01001U900连接通风系统控制器接地 | 否
ATA21 空调系统 | TS4（温度传感器） | 非总装团队工作 | 2100E01000G900 | 客舱-地板上 | 0 | 线搭接 | L类 | 10mΩ | 2180E01001U900连接通风系统控制器接地 | 否
ATA21 空调系统 | PSv（压力传感器） | 非总装团队工作 | 2100E03000G900 | 尾段-尾舱内部 | 0 | 线搭接 | L类 | 10mΩ | 2180E01001U900连接通风系统控制器接地 | 否
ATA21 空调系统 | CED1（冷却效果探测器-流量） | 非总装团队工作 | 2100E02000G900 | 客舱-后设备舱左设备架 | 0 | 线搭接 | C类 |  | 连接电源电流回路接地 | 否
ATA21 空调系统 | CED2（冷却效果探测器-流量） | 非总装团队工作 | 2100E02000G900 | 客舱-后设备舱右设备架 | 0 | 线搭接 | C类 |  | 连接电源电流回路接地 | 否
ATA21 空调系统 | 驾驶舱送风管路 | 非总装团队工作 | 2122E01001G900 | 驾驶舱-地板上 | 0 | 无需接地
ATA21 空调系统 | 客舱送风管路 | 非总装团队工作 | 2123E01001G900 | 客舱-地板上 | 0 | 无需接地
ATA21 空调系统 | 前设备架送风管路 | 非总装团队工作 | 2123E01003G900 | 驾驶舱-地板上 | 0 | 无需接地
ATA21 空调系统 | 设备舱送风管路 | 非总装团队工作 | 2125E01001G900 | 客舱-后设备舱右设备架 | 0 | 无需接地
ATA21 空调系统 | 再循环回风管路 | 非总装团队工作 | 2121E02001G900 | 客舱-地板上 | 0 | 无需接地
ATA21 空调系统 | 通风系统上机件控制器A | 2160E01000U200 | 2180E01001U900 | 客舱-后设备舱左设备架 | 0 | 面搭接 | L类 | 10mΩ | 5325E02337G700 | 是
ATA21 空调系统 | 通风系统上机件控制器B | 2160E01000U200 | 2180E01001U900 | 客舱-后设备舱左设备架 | 0 | 面搭接 | L类 | 10mΩ | 5325E02331G700 | 是
ATA30 防除冰和除雨 | 左翼加热组件1（5个） | 非总装团队工作 | 5743E01101G700 | 机翼-机翼外段 | 0 | 无需接地
ATA30 防除冰和除雨 | 左翼加热组件2（4个） | 非总装团队工作 | 5742E01101G700 | 机翼-机翼外段 | 0 | 无需接地
ATA30 防除冰和除雨 | 左翼加热组件3（1个） | 非总装团队工作 | 5741E01101G700 | 机翼-机翼外段 | 0 | 无需接地
ATA30 防除冰和除雨 | 右翼加热组件1（1个） | 非总装团队工作 | 5741E01102G700 | 机翼-机翼外段 | 0 | 无需接地
ATA30 防除冰和除雨 | 右翼加热组件2（4个） | 非总装团队工作 | 5742E01102G700 | 机翼-机翼外段 | 0 | 无需接地
ATA30 防除冰和除雨 | 右翼加热组件3（5个） | 非总装团队工作 | 5743E01102G700 | 机翼-机翼外段 | 0 | 无需接地
ATA30 防除冰和除雨 | 防除冰控制器1 | 非总装团队工作 | 3010E03001G900 | 机翼-机翼外段 | 0 | 线搭接 |  | 10mΩ | 5714E03037G700.1 | 否
ATA30 防除冰和除雨 | 防除冰控制器2 | 非总装团队工作 | 3010E04001G900 | 机翼-机翼外段 | 0 | 线搭接 |  | 10mΩ | 5714E03037G700.2 | 否
ATA30 防除冰和除雨 | 结冰探测器1 | 3080E01000G200 | 3080E01001G900 | 下机身前段-前设备舱 | 1 | 线搭接 |  | 10mΩ | 未确定 | 否
ATA30 防除冰和除雨 | 结冰探测器2 | 3080E01000G200 | 3080E01003G900 | 下机身前段-前设备舱 | 1 | 线搭接 |  | 10mΩ | 未确定 | 否
ATA30 防除冰和除雨 | 结冰探测棒 | 3080E01000G200 | 3080E01005G900 | 机头-外部 | 0 | 无需接地
ATA30 防除冰和除雨 | 风挡加热控制器1 | 3040E01000G200 | 3040E01001G900 | 驾驶舱-左设备架 | 0 | 线搭接 |  | 10mΩ | 5235E02105G700.3 | 否
ATA30 防除冰和除雨 | 风挡加热控制器2 | 3040E01000G200 | 3040E01002G900 | 驾驶舱-右设备架 | 0 | 线搭接 |  | 10mΩ | 5235E02213G700.1 | 否
ATA30 防除冰和除雨 | 风挡雨刷马达1（含控制器） | 3040E02000G200 | 3040E02003G900 | 机头-前附件舱 | 1 | 线搭接 |  | 10mΩ | 未确定 | 否
ATA30 防除冰和除雨 | 风挡雨刷马达2（含控制器） | 3040E02000G200 | 3040E02004G900 | 机头-前附件舱 | 1 | 线搭接 |  | 10mΩ | 未确定 | 否
ATA30 防除冰和除雨 | 风挡清洗罐 | 3040E03000G200 | 3040E03001G900 | 机头-前附件舱 | 0 | 无需接地
ATA30 防除冰和除雨 | 喷嘴1 | 3040E03000G200 | 3040E03003G900 | 机头-外部 | 0 | 无需接地
ATA30 防除冰和除雨 | 喷嘴2 | 3040E03000G200 | 3040E03003G900 | 机头-外部 | 0 | 无需接地
ATA30 防除冰和除雨 | 主风挡玻璃及其加热模块组件 | 非总装团队工作 | 5610E01000G200 | 驾驶舱-地板上 | 1 | 无需接地
ATA30 防除冰和除雨 | 左侧风挡玻璃及其加热模块组件 | 非总装团队工作 | 5610E02001G200 | 驾驶舱-地板上 | 1 | 无需接地
ATA30 防除冰和除雨 | 右侧风挡玻璃及其加热模块组件 | 非总装团队工作 | 5610E02002G200 | 驾驶舱-地板上 | 1 | 无需接地
ATA52 舱门 | 舱门控制系统控制器 | 5231E01000G200 | 5231E01000G900 | 驾驶舱-左设备架 | 0 | 线搭接 | C类，28V负极通过ERN回流； R类，壳体线搭接 | 2.5mΩ |  | 是 |  | 搭接线长度：260mm；搭接线孔径：⌀5mm
ATA52 舱门 | 登机门飞行锁上锁传感器 | 非总装团队工作 | 5231E07000G900 | 客舱-登机门 | 0 | 面搭接 | R类，壳体线搭接 | 2.5mΩ |  | 是
ATA52 舱门 | 登机门飞行锁解锁传感器 | 非总装团队工作 | 5231E08000G900 | 客舱-登机门 | 0 | 面搭接 | R类，壳体线搭接 | 2.5mΩ |  | 是
ATA52 舱门 | 登机门上闩传感器 | 非总装团队工作 | 5231E09000G900 | 客舱-登机门 | 0 | 面搭接 | R类，壳体线搭接 | 2.5mΩ |  | 是
ATA52 舱门 | 登机门上锁传感器 | 非总装团队工作 | 5231E10000G900 | 客舱-登机门 | 0 | 面搭接 | R类，壳体线搭接 | 2.5mΩ |  | 是
ATA52 舱门 | 登机门关闭传感器 | 非总装团队工作 | 5231E11000G900 | 客舱-登机门 | 0 | 面搭接 | R类，壳体线搭接 | 2.5mΩ |  | 是
ATA52 舱门 | 登机门飞行锁 | 非总装团队工作 | 5232E01001G900 | 客舱-登机门 | 0 | 面搭接 | R类，壳体线搭接 | 2.5mΩ |  | 是
ATA52 舱门 | 登机门控制面板 | 5233E02000G200 | 5233E02001G900 | 驾驶舱-左设备架 | 0 | 面搭接 | R类，壳体线搭接 | 2.5mΩ |  | 是
ATA32 起落架系统 | 左主起落架支柱组件 | 3210E11101G200 | 3210E11101G400 | 下机身后段-主起落架舱 | 1 | 面搭接 | CPS1330 | 90mΩ
ATA32 起落架系统 | 右主起落架支柱组件 | 3210E11102G200 | 3210E11102G400 | 下机身后段-主起落架舱 | 1 | 面搭接 | CPS1330 | 90mΩ
ATA32 起落架系统 | 左主起落架舱门机构组件 | 3210E00000G200 | 3210E12001G400 | 下机身后段-主起落架舱 | 1 | 面搭接 | CPS1330 | 90mΩ
ATA32 起落架系统 | 右主起落架舱门机构组件 | 3210E00000G200 | 3210E12002G400 | 下机身后段-主起落架舱 | 1 | 面搭接 | CPS1330 | 90mΩ
ATA32 起落架系统 | 左主起落架侧撑杆组件 | 3210E00000G200 | 3210E13000G400 | 下机身后段-主起落架舱 | 1 | 面搭接 | CPS1330 | 90mΩ
ATA32 起落架系统 | 右主起落架侧撑杆组件 | 3210E00000G200 | 3210E13000G400 | 下机身后段-主起落架舱 | 1 | 面搭接 | CPS1330 | 90mΩ
ATA32 起落架系统 | 左主起落架锁连杆组件 | 3210E00000G200 | 3210E14001G400 | 下机身后段-主起落架舱 | 1 | 面搭接 | CPS1330 | 90mΩ
ATA32 起落架系统 | 右主起落架锁连杆组件 | 3210E00000G200 | 3210E14002G400 | 下机身后段-主起落架舱 | 1 | 面搭接 | CPS1330 | 90mΩ
ATA32 起落架系统 | 左主起落架锁前弹簧组件 | 3210E00000G200 | 3210E15000G400 | 下机身后段-主起落架舱 | 1 | 面搭接 | CPS1330 | 90mΩ
ATA32 起落架系统 | 左主起落架锁后弹簧组件 | 3210E00000G200 | 3210E15000G400 | 下机身后段-主起落架舱 | 1 | 面搭接 | CPS1330 | 90mΩ
ATA32 起落架系统 | 右主起落架锁前弹簧组件 | 3210E00000G200 | 3210E15000G400 | 下机身后段-主起落架舱 | 1 | 面搭接 | CPS1330 | 90mΩ
ATA32 起落架系统 | 右主起落架锁后弹簧组件 | 3210E00000G200 | 3210E15000G400 | 下机身后段-主起落架舱 | 1 | 面搭接 | CPS1330 | 90mΩ
ATA32 起落架系统 | 左主起落架收放作动筒 | 3210E00000G200 | 3210E16000G900 | 下机身后段-主起落架舱 | 0 | 面搭接 | CPS1330 | 100mΩ
ATA32 起落架系统 | 右主起落架收放作动筒 | 3210E00000G200 | 3210E16000G900 | 下机身后段-主起落架舱 | 0 | 面搭接 | CPS1330 | 100mΩ
ATA32 起落架系统 | 左主起EHM | 3230E00000G200 | 3231E12100G900 | 下机身后段-主起落架舱 | 0 | 面搭接 | CPS1330 | 10mΩ
ATA32 起落架系统 | 右主起EHM | 3230E00000G200 | 3231E12100G900 | 下机身后段-主起落架舱 | 0 | 面搭接 | CPS1330 | 10mΩ
ATA32 起落架系统 | 左主起落架上位锁 | 3210E00000G200 | 3210E18001G900 | 下机身后段-主起落架舱 | 0 | 面搭接 | CPS1330 | 7.5mΩ
ATA32 起落架系统 | 右主起落架上位锁 | 3210E00000G200 | 3210E18002G900 | 下机身后段-主起落架舱 | 0 | 面搭接 | CPS1330 | 7.5mΩ
ATA32 起落架系统 | 前起缓冲支柱组件 | 3220E00000G200 | 3221E00000G400 | 机头-前起落架舱 | 1 | 无 | CPS1330 | 90mΩ
ATA32 起落架系统 | 前起阻力杆组件 | 3220E00000G200 | 3222E00000G400 | 机头-前起落架舱 | 1 | 无 | CPS1330 | 90mΩ
ATA32 起落架系统 | 前起锁连杆组件 | 3220E00000G200 | 3223E00000G400 | 机头-前起落架舱 | 1 | 无 | CPS1330 | 90mΩ
ATA32 起落架系统 | 前起舱门机构组件 | 3220E00000G200 | 3224E00000G400 | 机头-前起落架舱 | 1 | 无 | CPS1330 | 90mΩ
ATA32 起落架系统 | 前起收放作动筒 | 3220E00000G200 | 3226E10000G900 | 机头-前起落架舱 | 0 | 面搭接 | CPS1330 | 100mΩ
ATA32 起落架系统 | 前起开锁作动筒 | 3220E00000G200 | 3226E20000G900 | 机头-前起落架舱 | 0 | 面搭接 | CPS1330 | 100mΩ
ATA32 起落架系统 | 前起备份放开锁作动装置 | 3220E00000G200 | 3226E30000G900 | 机头-前起落架舱 | 0 | 面搭接 | CPS1330 | 2.5mΩ
ATA32 起落架系统 | 前起EHM | 3230E00000G200 | 3231E12300G900 | 下机身前段-前设备舱 | 0 | 线搭接 | CPS1330 | 10mΩ
ATA32 起落架系统 | 前起EHM控制器 | 3230E00000G200 | 3231E11300G900 | 下机身前段-前设备舱 | 0 | 线搭接 | CPS1330 | 2.5mΩ | 5386E01487G700（5386E01000G200） | 是
ATA32 起落架系统 | 左主起EHM控制器 | 非总装团队工作 | 3231E11100G900 | 机翼-中央翼盒 | 0 | 线搭接 | CPS1330 | 2.5mΩ | 5714E03035G700（5714E03001G200） | 是
ATA32 起落架系统 | 右主起EHM控制器 | 非总装团队工作 | 3231E11100G900 | 机翼-中央翼盒 | 0 | 线搭接 | CPS1330 | 2.5mΩ | 5714E03035G700（5714E03001G200） | 是
ATA32 起落架系统 | 前起位置指示传感器1 | 3260E00000G200 | 3261E10000G900 | 机头-前起落架舱 | 1 | 面搭接 | CPS1330 | 90mΩ
ATA32 起落架系统 | 前起位置指示传感器2 | 3260E00000G200 | 3261E10000G900 | 机头-前起落架舱 | 1 | 面搭接 | CPS1330 | 90mΩ
ATA32 起落架系统 | 收放控制单元1 | 3260E00000G200 | 3261E11100G900 | 驾驶舱-左设备架 | 1 | 面搭接 | CPS1330设备壳体-托架-机体支架面面搭接 | 2.5mΩ | 5325E02123G700（5325E02100G200） | 是
ATA32 起落架系统 | 收放控制单元2 | 3260E00000G200 | 3261E11100G900 | 客舱-后设备舱左设备架 | 1 | 面搭接 | CPS1330设备壳体-托架-机体支架面面搭接 | 2.5mΩ | 5325E02325G700（5325E02300G200） | 是
ATA32 起落架系统 | 左座转弯手轮 | 3250E00000G200 | 3250E11001G900 | 驾驶舱-控制面板 | 0 | 面搭接 | CPS1330壳体面面搭接 | 2.5mΩ | 5325E01321G700（5325E01301G200） | 是
ATA32 起落架系统 | 右座转弯手轮 | 3250E00000G200 | 3250E11002G900 | 驾驶舱-控制面板 | 0 | 面搭接 | CPS1330壳体面面搭接 | 2.5mΩ | 5325E01322G700（5325E01302G200） | 是
ATA32 起落架系统 | 转弯控制单元 | 3250E00000G200 | 3250E12000G900 | 下机身前段-前设备舱 | 1 | 线搭接 | CPS1330搭接线 | 2.5mΩ | 5386E01475G700（5386E01000G200） | 是
ATA32 起落架系统 | 左座脚蹬传感器1 | 3240E00000G200 | 3241E03000G900 | 驾驶舱-地板上 | 0
ATA32 起落架系统 | 左座脚蹬传感器2 | 3240E00000G200 | 3241E03000G900 | 驾驶舱-地板上 | 0
ATA32 起落架系统 | 右座脚蹬传感器1 | 3240E00000G200 | 3241E03000G900 | 驾驶舱-地板上 | 0
ATA32 起落架系统 | 右座脚蹬传感器2 | 3240E00000G200 | 3241E03000G900 | 驾驶舱-地板上 | 0
ATA32 起落架系统 | 外侧EMA控制器1 | 非总装团队工作 | 3241E06000G900 | 机翼-中央翼盒 | 1 | 线搭接 | CPS1330搭接线 | 2.5mΩ | 把手侧5714E03011G700（5714E03001G200） | 是
ATA32 起落架系统 | 外侧EMA控制器2 | 非总装团队工作 | 3241E06000G900 | 机翼-中央翼盒 | 1 | 线搭接 | CPS1330搭接线 | 2.5mΩ | 把手侧5714E03011G700（5714E03001G200） | 是
ATA32 起落架系统 | 内侧EMA控制器1 | 非总装团队工作 | 3241E06000G900 | 机翼-中央翼盒 | 1 | 线搭接 | CPS1330搭接线 | 2.5mΩ | 把手侧5714E03011G700（5714E03001G200） | 是
ATA32 起落架系统 | 内侧EMA控制器2 | 非总装团队工作 | 3241E06000G900 | 机翼-中央翼盒 | 1 | 线搭接 | CPS1330搭接线 | 2.5mΩ | 把手侧5714E03011G700（5714E03001G200） | 是
ATA32 起落架系统 | 刹车控制监视单元 | 3240E00000G200 | 3241E04000G900 | 驾驶舱-左设备架 | 1 | 面搭接 | CPS1330设备壳体-托架-机体支架面面搭接 | 2.5mΩ | 5325E02103G700、5325E021019G700（5325E02100G200） | 是
ATA32 起落架系统 | 备份刹车控制单元 | 3240E00000G200 | 3241E05000G900 | 客舱-后设备舱右设备架 | 1 | 面搭接 | CPS1330设备壳体-托架-机体支架面面搭接 | 2.5mΩ | 5325E02313G700、5325E02313G700（5325E02300G200） | 是
ATA32 起落架系统 | 左主起落架摇臂组件 | 非总装团队工作 | 3210E11200G400 | 下机身后段-主起落架舱 | 1 | 面搭接 | CPS1330 | 90mΩ
ATA32 起落架系统 | 右主起落架摇臂组件 | 非总装团队工作 | 3210E11200G400 | 下机身后段-主起落架舱 | 1 | 面搭接 | CPS1330 | 90mΩ
ATA32 起落架系统 | 左主起落架缓冲器组件 | 非总装团队工作 | 3210E11300G400 | 下机身后段-主起落架舱 | 1 | 面搭接 | CPS1330 | 90mΩ
ATA32 起落架系统 | 右主起落架缓冲器组件 | 非总装团队工作 | 3210E11300G400 | 下机身后段-主起落架舱 | 1 | 面搭接 | CPS1330 | 90mΩ
ATA32 起落架系统 | 左主起落架下位锁开锁作动筒 | 3210E00000G200 | 3210E17000G900 | 下机身后段-主起落架舱 | 0 | 面搭接 | CPS1330 | 100mΩ
ATA32 起落架系统 | 右主起落架下位锁开锁作动筒 | 3210E00000G200 | 3210E17000G900 | 下机身后段-主起落架舱 | 0 | 面搭接 | CPS1330 | 100mΩ
ATA32 起落架系统 | 左主起轮载传感器1 | 非总装团队工作 | 3261E10000G900 | 下机身后段-主起落架舱 | 1 | 面搭接 | CPS1330 | 90mΩ
ATA32 起落架系统 | 左主起轮载传感器2 | 非总装团队工作 | 3261E10000G900 | 下机身后段-主起落架舱 | 1 | 面搭接 | CPS1330 | 90mΩ
ATA32 起落架系统 | 左主起放下传感器1 | 非总装团队工作 | 3261E10000G900 | 下机身后段-主起落架舱 | 1 | 面搭接 | CPS1330 | 90mΩ
ATA32 起落架系统 | 左主起放下传感器2 | 非总装团队工作 | 3261E10000G900 | 下机身后段-主起落架舱 | 1 | 面搭接 | CPS1330 | 90mΩ
ATA32 起落架系统 | 右主起轮载传感器1 | 非总装团队工作 | 3261E10000G900 | 下机身后段-主起落架舱 | 1 | 面搭接 | CPS1330 | 90mΩ
ATA32 起落架系统 | 右主起轮载传感器2 | 非总装团队工作 | 3261E10000G900 | 下机身后段-主起落架舱 | 1 | 面搭接 | CPS1330 | 90mΩ
ATA32 起落架系统 | 右主起放下传感器1 | 非总装团队工作 | 3261E10000G900 | 下机身后段-主起落架舱 | 1 | 面搭接 | CPS1330 | 90mΩ
ATA32 起落架系统 | 右主起放下传感器2 | 非总装团队工作 | 3261E10000G900 | 下机身后段-主起落架舱 | 1 | 面搭接 | CPS1330 | 90mΩ
ATA32 起落架系统 | 前起轮载传感器1 | 非总装团队工作 | 3261E10000G900 | 机头-前起落架舱 | 1 | 面搭接 | CPS1330 | 90mΩ
ATA32 起落架系统 | 前起轮载传感器2 | 非总装团队工作 | 3261E10000G900 | 机头-前起落架舱 | 1 | 面搭接 | CPS1330 | 90mΩ
ATA32 起落架系统 | 前起锁连杆锁定传感器1 | 非总装团队工作 | 3261E10000G900 | 机头-前起落架舱 | 1 | 面搭接 | CPS1330 | 90mΩ
ATA32 起落架系统 | 前起锁连杆锁定传感器2 | 非总装团队工作 | 3261E10000G900 | 机头-前起落架舱 | 1 | 面搭接 | CPS1330 | 90mΩ
ATA32 起落架系统 | 备份放继电器1 | 图号未确定 | 3232E31100G900 | 驾驶舱-左设备架 | 0 | 面搭接 | CPS1330 | 2.5mΩ | 5325E02143G700（5325E0200G700） | 是
ATA32 起落架系统 | 备份放继电器2 | 图号未确定 | 3232E31300G900 | 驾驶舱-左设备架 | 0 | 面搭接 | CPS1330 | 2.5mΩ | 5325E02143G700（5325E0200G700） | 是
ATA32 起落架系统 | 备份放继电器3 | 图号未确定 | 3232E31300G900 | 驾驶舱-左设备架 | 0 | 面搭接 | CPS1330 | 2.5mΩ | 5325E02143G700（5325E0200G700） | 是
ATA32 起落架系统 | 转弯舵机 | 非总装团队工作 | 3250E13000G900 | 机头-前起落架舱 | 1 | 面搭接 | CPS1330，设备壳体面面搭接 | 90mΩ | 3221E10001G700 | 是
ATA32 起落架系统 | 牵引指示盒 | 非总装团队工作 | 3250E14000G900 | 机头-前起落架舱 | 1 | 面搭接 | CPS1331，设备壳体面面搭接 | 90mΩ | 3221E10001G701 | 是
ATA32 起落架系统 | 左外机轮刹车装置 | 非总装团队工作 | 3245E01000G900 | 下机身后段-主起落架舱 | 1 | 面搭接 | CPS1330 | 90mΩ
ATA32 起落架系统 | 左内机轮刹车装置 | 非总装团队工作 | 3245E01000G900 | 下机身后段-主起落架舱 | 1 | 面搭接 | CPS1330 | 90mΩ
ATA32 起落架系统 | 右内机轮刹车装置 | 非总装团队工作 | 3245E01000G900 | 下机身后段-主起落架舱 | 1 | 面搭接 | CPS1330 | 90mΩ
ATA32 起落架系统 | 右外机轮刹车装置 | 非总装团队工作 | 3245E01000G900 | 下机身后段-主起落架舱 | 1 | 面搭接 | CPS1330 | 90mΩ
ATA32 起落架系统 | 前左机轮 | 非总装团队工作 | 3246E01000G900 | 机头-前起落架舱 | 1 | 面搭接 | CPS1330 | 90mΩ
ATA32 起落架系统 | 前右机轮 | 非总装团队工作 | 3246E01000G900 | 机头-前起落架舱 | 1 | 面搭接 | CPS1330 | 90mΩ
ATA32 起落架系统 | 左外刹车温度传感器 | 非总装团队工作 | 3244E01000G900 | 下机身后段-主起落架舱 | 1 | 面搭接 | CPS1330 | 90mΩ
ATA32 起落架系统 | 左内刹车温度传感器 | 非总装团队工作 | 3244E01000G900 | 下机身后段-主起落架舱 | 1 | 面搭接 | CPS1330 | 90mΩ
ATA32 起落架系统 | 右内刹车温度传感器 | 非总装团队工作 | 3244E01000G900 | 下机身后段-主起落架舱 | 1 | 面搭接 | CPS1330 | 90mΩ
ATA32 起落架系统 | 右外刹车温度传感器 | 非总装团队工作 | 3244E01000G900 | 下机身后段-主起落架舱 | 1 | 面搭接 | CPS1330 | 90mΩ
ATA32 起落架系统 | 左外胎压传感器 | 非总装团队工作 | 3247E01000G900 | 下机身后段-主起落架舱 | 1 | 面搭接 | CDS2001 | 10mΩ | 3210E11203G700
ATA32 起落架系统 | 左内胎压传感器 | 非总装团队工作 | 3247E01000G900 | 下机身后段-主起落架舱 | 1 | 面搭接 | CDS2001 | 10mΩ | 3210E11203G700
ATA32 起落架系统 | 右外胎压传感器 | 非总装团队工作 | 3247E01000G900 | 下机身后段-主起落架舱 | 1 | 面搭接 | CDS2001 | 10mΩ | 3210E11203G700
ATA32 起落架系统 | 右内胎压传感器 | 非总装团队工作 | 3247E01000G900 | 下机身后段-主起落架舱 | 1 | 面搭接 | CDS2001 | 10mΩ | 3210E11203G700
ATA32 起落架系统 | 左外轮轴内适配器 | 非总装团队工作 | 3247E01200G900 | 下机身后段-主起落架舱 | 1 | 面搭接 | CDS2001 | 10mΩ | 3210E11203G700
ATA32 起落架系统 | 左内轮轴内适配器 | 非总装团队工作 | 3247E01200G900 | 下机身后段-主起落架舱 | 1 | 面搭接 | CDS2001 | 10mΩ | 3210E11203G700
ATA32 起落架系统 | 右内轮轴内适配器 | 非总装团队工作 | 3247E01200G900 | 下机身后段-主起落架舱 | 1 | 面搭接 | CDS2001 | 10mΩ | 3210E11203G700
ATA32 起落架系统 | 右外轮轴内适配器 | 非总装团队工作 | 3247E01200G900 | 下机身后段-主起落架舱 | 1 | 面搭接 | CDS2001 | 10mΩ | 3210E11203G700
ATA32 起落架系统 | 左外主轮轮毂盖 | 非总装团队工作 | 3247E01400G900 | 下机身后段-主起落架舱 | 1 | 面搭接 | CDS2001 | / | /
ATA32 起落架系统 | 左内主轮轮毂盖 | 非总装团队工作 | 3247E01400G900 | 下机身后段-主起落架舱 | 1 | 面搭接 | CDS2001 | / | /
ATA32 起落架系统 | 右内主轮轮毂盖 | 非总装团队工作 | 3247E01400G900 | 下机身后段-主起落架舱 | 1 | 面搭接 | CDS2001 | / | /
ATA32 起落架系统 | 右外主轮轮毂盖 | 非总装团队工作 | 3247E01400G900 | 下机身后段-主起落架舱 | 1 | 面搭接 | CDS2001 | / | /
ATA32 起落架系统 | 起落架收放管路 | 图号未确定 | TBD | TBD | 0
ATA25 设备/装饰 | 推力手柄 | 2519E04000G200 | 2519E04001G900 | 驾驶舱-控制面板 | 0
ATA25 设备/装饰 | 中央操纵台控制板 | 2519E01000G200 | 2519E01001G900 | 驾驶舱-控制面板 | 0 | 面搭接 | S类，面搭接 | 20mΩ | 5325E01211G700 | 是
ATA25 设备/装饰 | 应急控制板 | 2519E02000G200 | 2519E02001G900 | 驾驶舱-控制面板 | 0 | 面搭接 | S类，面搭接 | 20mΩ | 5325E01111G700 | 是
ATA25 设备/装饰 | 电源控制板 | 2519E03000G200 | 2519E03001G900 | 驾驶舱-控制面板 | 1 | 面搭接 | S类，面搭接 | 20mΩ | 5325E01111G700 | 是
ATA25 设备/装饰 | 驾驶员座椅左 | 2514E01000G200 | 2514E01001G900 | 驾驶舱-地板上 | 0
ATA25 设备/装饰 | 驾驶员座椅右 | 2514E02000G200 | 2514E02001G900 | 驾驶舱-地板上 | 0
ATA25 设备/装饰 | 左侧操纵台 | 2511E08000G200 | 2511E08000G200 | 驾驶舱-地板上 | 0
ATA25 设备/装饰 | 右侧操纵台 | 2511E09000G200 | 2511E09000G200 | 驾驶舱-地板上 | 0
ATA25 设备/装饰 | 左侧操纵台支架 | 2511E10000G200 | 2511E10000G200 | 驾驶舱-地板上 | 0
ATA25 设备/装饰 | 右侧操纵台支架 | 2511E11000G200 | 2511E11000G200 | 驾驶舱-地板上 | 0
ATA25 设备/装饰 | 遮阳板 | 2511E12000G200 | 2511E12001G900 | 驾驶舱-控制面板 | 0
ATA25 设备/装饰 | 目视定位仪 | 2511E13000G200 | 2511E13001G900 | 驾驶舱-顶部 | 0
ATA25 设备/装饰 | 驾驶员辅助手柄 | 2511E14000G200 | 2511E14001G900 | 驾驶舱-地板上 | 0
ATA25 设备/装饰 | 驾驶舱门 | 2511E15000G200 | 2511E15000G200 | 驾驶舱-地板上 | 0
ATA25 设备/装饰 | 驾驶舱地板覆盖物 | 2511E16000G200 | 2511E16001G900 | 驾驶舱-地板上 | 0
ATA25 设备/装饰 | 驾驶舱标记标牌 | 2511E18000G200 | 2511E18001G900 | 驾驶舱-地板上 | 0
ATA33 照明系统 | 驾驶舱顶灯 | 3310E01000G200 | 3314E01001G900 | 驾驶舱-顶部 | 0
ATA33 照明系统 | 地板灯1 | 3310E01000G200 | 3317E01003G900 | 驾驶舱-地板上 | 0
ATA33 照明系统 | 地板灯2 | 3310E01000G200 | 3317E01003G900 | 驾驶舱-地板上 | 0
ATA33 照明系统 | 脚蹬灯1 | 3310E01000G200 | 3317E01005G900 | 驾驶舱-地板上 | 0
ATA33 照明系统 | 脚蹬灯2 | 3310E01000G200 | 3317E01005G900 | 驾驶舱-地板上 | 0
ATA33 照明系统 | 左右操纵台泛光灯1 | 3310E01000G200 | 3314E01007G900 | 驾驶舱-地板上 | 0
ATA33 照明系统 | 左右操纵台泛光灯2 | 3310E01000G200 | 3314E01007G900 | 驾驶舱-地板上 | 0
ATA33 照明系统 | 驾驶舱灯具调光控制盒 | 3310E02000G200 | 3314E02001G900 | 驾驶舱-地板上 | 0
ATA33 照明系统 | 驾驶员阅读灯1 | 3310E01000G200 | 3317E01009G900 | 驾驶舱-顶部 | 0
ATA33 照明系统 | 驾驶员阅读灯2 | 3310E01000G200 | 3317E01009G900 | 驾驶舱-顶部 | 0
ATA33 照明系统 | 白光航行灯（垂尾） | 非总装团队工作 | 3341E03000G900 | 尾段-外部 | 1 | 无需接地
ATA33 照明系统 | 红光航行灯（左翼尖） | 非总装团队工作 | 3341E01001G900 | 机翼-机翼外部 | 1 | 无需接地
ATA33 照明系统 | 绿光航行灯（右翼尖） | 非总装团队工作 | 3341E02001G900 | 机翼-机翼外部 | 1 | 无需接地
ATA33 照明系统 | 上红光防撞灯 | 3346E01001G200 | 3346E01001G900 | 客舱-外部 | 1 | 线搭接 | S类 | 0.1Ω |  | 是
ATA33 照明系统 | 下红光防撞灯 | 3346E01003G200 | 3346E01001G900 | 下机身后段-外部 | 1 | 线搭接 | S类 | 0.1Ω |  | 是
ATA33 照明系统 | 左白光防撞灯 | 非总装团队工作 | 3345E01001G900 | 机翼-机翼外部 | 1 | 线搭接 | S类 | 0.1Ω |  | 是
ATA33 照明系统 | 右白光防撞灯 | 非总装团队工作 | 3345E01001G900 | 机翼-机翼外部 | 1 | 线搭接 | S类 | 0.1Ω |  | 是
ATA33 照明系统 | 后白光防撞灯1 | 3345E01003G200 | 3345E01001G900 | 尾段-外部 | 1 | 线搭接 | S类 | 0.1Ω |  | 是
ATA33 照明系统 | 后白光防撞灯2 | 3345E01004G200 | 3345E01001G900 | 尾段-外部 | 1 | 线搭接 | S类 | 0.1Ω |  | 是
ATA33 照明系统 | 左翼根着陆灯1 | 非总装团队工作 | 3342E02001G900 | 机翼-机翼外部 | 1 | 无需接地
ATA33 照明系统 | 右翼根着陆灯1 | 非总装团队工作 | 3342E02001G900 | 机翼-机翼外部 | 1 | 无需接地
ATA33 照明系统 | 左翼根着陆灯2 | 非总装团队工作 | 3342E02001G900 | 机翼-机翼外部 | 1 | 无需接地
ATA33 照明系统 | 右翼根着陆灯2 | 非总装团队工作 | 3342E02001G900 | 机翼-机翼外部 | 1 | 无需接地
ATA33 照明系统 | 左滑行灯 | 3342E01000G200 | 3342E01001G900 | 机头-前起落架舱 | 1 | 无需接地
ATA33 照明系统 | 右滑行灯 | 3342E01000G200 | 3342E01001G900 | 机头-前起落架舱 | 1 | 无需接地

## 注意事项&统计
筛选【请勿】对所有人可见
显示不全请先【取消】筛选
标绿色设备为原先0号机首飞构型
安装方式下拉选择，选择托架需填写sheet3托架信息表
系统章节 | 统计 | 和原全构型对比 | 系统章节 | 统计 | 和原全构型对比 | 系统章节 | 统计
EATA11 标牌与标识 | 0 | -1 | EATA11 标牌与标识 | 1 | 0 | EATA11 标牌与标识 | 1
EATA21 空调系统 | 0 | -54 | EATA21 空调系统 | 58 | 4 | EATA21 空调系统 | 54
EATA23 通信系统 | 31 | 0 | EATA23 通信系统 | 29 | -2 | EATA23 通信系统 | 31
EATA24 电源系统 | 14 | -1 | EATA24 电源系统 | 15 | 0 | EATA24 电源系统 | 15
EATA25 设备/装饰 | 23 | 0 | EATA25 设备/装饰 | 23 | 0 | EATA25 设备/装饰 | 23
EATA26 防火 | 10 | -1 | EATA26 防火 | 12 | 1 | EATA26 防火 | 11
EATA27 飞行控制系统 | 40 | 0 | EATA27 飞行控制系统 | 38 | -2 | EATA27 飞行控制系统 | 40
EATA30 防除冰和除雨 | 14 | -4 | EATA30 防除冰和除雨 | 15 | -3 | EATA30 防除冰和除雨 | 18
EATA31 指示记录系统 | 6 | 0 | EATA31 指示记录系统 | 6 | 0 | EATA31 指示记录系统 | 6
EATA32 起落架系统 | 98 | 0 | EATA32 起落架系统 | 98 | 0 | EATA32 起落架系统 | 98
EATA33 照明系统 | 33 | -58 | EATA33 照明系统 | 85 | -6 | EATA33 照明系统 | 91
EATA34 导航系统 | 59 | -3 | EATA34 导航系统 | 56 | -6 | EATA34 导航系统 | 62
EATA35 氧气 | 2 | 0 | EATA35 氧气 | 2 | 0 | EATA35 氧气 | 2
EATA38 水/废水 | 0 | -1 | EATA38 水/废水 | 1 | 0 | EATA38 水/废水 | 1
EATA42 机载处理与网络系统 | 10 | 0 | EATA42 机载处理与网络系统 | 8 | -2 | EATA42 机载处理与网络系统 | 10
EATA44 客舱系统 | 0 | -17 | EATA44 客舱系统 | 17 | 0 | EATA44 客舱系统 | 17
EATA45 维护与健康管理系统 | 0 | -17 | EATA45 维护与健康管理系统 | 0 | -17 | EATA45 维护与健康管理系统 | 17
EATA46 信息系统 | 19 | -3 | EATA46 信息系统 | 20 | -2 | EATA46 信息系统 | 22
EATA52 舱门 | 0 | -8 | EATA52 舱门 | 8 | 0 | EATA52 舱门 | 8
EATA86 电推进系统 | 62 | 0 | EATA86 电推进系统 | 61 | -1 | EATA86 电推进系统 | 62
EATA87 试飞改装 | 7 | 0 | EATA87 试飞改装 | 0 | -7 | EATA87 试飞改装 | 7
EATA90 自主飞行系统 | 5 | 0 | EATA90 自主飞行系统 | 5 | 0 | EATA90 自主飞行系统 | 5
EATA92 地面网联系统 | 6 | 0 | EATA92 地面网联系统 | 0 | -6 | EATA92 地面网联系统 | 6
1+2号总数 | 439 |  | X号总数 | 558 |  | 原全构型数量仅作对比用 | 607
0331讨论后更改 |  |  | 0330讨论后更改
0401收集意见
0403系统反馈
0410系统反馈
0415-EICD反馈

## 已删除设备
系统章节 | 设备名称 | 设备编号 | LIN号
EATA21 空调系统 | 通风系统上机件控制器A | 2180E01001U900 | 2102U3505
EATA21 空调系统 | 通风系统上机件控制器B | 2180E01001U900 | 2102U3503
EATA24 电源系统 | 高压PDU1 | 2464E01001G900 | 2402U6201
EATA24 电源系统 | 高压PDU2 | 2464E01001G900 | 2402U6203
EATA25 设备/装饰 | 电源加装件 | 2519E05001U900 | 2501S4901
EATA33 照明系统 | 外部照明控制盒
EATA34 导航系统 | 应答机 | 3454E01001U900 | 3401U2503
EATA34 导航系统 | 应答机上天线 | 3454E01003U900 | 3402A3905
EATA34 导航系统 | 应答机下天线 | 3454E01003U900 | 3402A4901
列在该sheet中的设备都已从清单删除
1/2号构型 | 标识标牌TBD | 可以先删除这行，后续系统反馈后，如有再加 |  | X号构型 | 功率放大器 | 确认删除
1/2号构型 | 外电源插座 | 考虑和充电面板合并 |  | X号构型 | 电源转换模块 | 确认删除
1/2号构型 | 充电面板 | 考虑和充电面板合并 |  | X号构型 | 飞控数据记录器1 | 确认删除
1/2号构型 | 盥洗室烟雾探测器 | 盥洗室未上 |  | X号构型 | 飞控数据记录器2 | 确认删除
1/2号构型 | 盥洗室灭火瓶 | 盥洗室未上 |  | X号构型 | 风挡清洗罐 | 确认删除
1/2号构型 | 风挡清洗罐 | 确认删除 |  | X号构型 | 喷嘴1 | ZHT建议删除，结构不需要设计喷嘴开孔
1/2号构型 | 喷嘴1 | ZHT建议删除 |  | X号构型 | 喷嘴2 | ZHT建议删除，结构不需要设计喷嘴开孔
1/2号构型 | 主风挡玻璃及其加热模块组件 | 已与汲总确认，删除本设备 |  | X号构型 | 标准空速管 | 确认删除
1/2号构型 | 标准空速管 | 考虑删除 |  | X号构型 | 标准大气校准数据计算机 | 确认删除
1/2号构型 | 标准大气校准数据计算机 | 考虑删除 |  | X号构型 | GNSS射频功分器1 | 确认删除，原先保留1，按系统反馈保留2
1/2号构型 | 北斗卫星导航接收机 | 建议删除（需与系统讨论后确认） |  | X号构型 | RTK机载接收机1 | 确认删除
1/2号构型 | 结构健康监测设备 | 建议删除（需与系统讨论后确认） |  | X号构型 | RTK机载接收机2 | 确认删除
1/2号构型 | 结构健康监测光纤传感器1 | 建议删除（需与系统讨论后确认） |  | X号构型 | TSN数据记录器1 | 确认删除
1/2号构型 | 结构健康监测光纤传感器2 | 建议删除（需与系统讨论后确认） |  | X号构型 | TSN数据记录器2 | 确认删除
1/2号构型 | 结构健康监测光纤传感器3 | 建议删除（需与系统讨论后确认） |  | X号构型 | 结构健康监测设备 | 确认删除
1/2号构型 | 结构健康监测光纤传感器4 | 建议删除（需与系统讨论后确认） |  | X号构型 | 结构健康监测光纤传感器1 | 确认删除
1/2号构型 | 结构健康监测光纤传感器5 | 建议删除（需与系统讨论后确认） |  | X号构型 | 结构健康监测光纤传感器2 | 确认删除
1/2号构型 | 结构健康监测光纤传感器6 | 建议删除（需与系统讨论后确认） |  | X号构型 | 结构健康监测光纤传感器3 | 确认删除
1/2号构型 | 结构健康监测光纤传感器7 | 建议删除（需与系统讨论后确认） |  | X号构型 | 结构健康监测光纤传感器4 | 确认删除
1/2号构型 | 结构健康监测光纤传感器8 | 建议删除（需与系统讨论后确认） |  | X号构型 | 结构健康监测光纤传感器5 | 确认删除
1/2号构型 | 结构健康监测光纤传感器9 | 建议删除（需与系统讨论后确认） |  | X号构型 | 结构健康监测光纤传感器6 | 确认删除
1/2号构型 | 结构健康监测光纤传感器10 | 建议删除（需与系统讨论后确认） |  | X号构型 | 结构健康监测光纤传感器7 | 确认删除
1/2号构型 | 结构健康监测光纤传感器11 | 建议删除（需与系统讨论后确认） |  | X号构型 | 结构健康监测光纤传感器8 | 确认删除
1/2号构型 | 结构健康监测光纤传感器12 | 建议删除（需与系统讨论后确认） |  | X号构型 | 结构健康监测光纤传感器9 | 确认删除
1/2号构型 | 结构健康监测光纤传感器13 | 建议删除（需与系统讨论后确认） |  | X号构型 | 结构健康监测光纤传感器10 | 确认删除
1/2号构型 | 结构健康监测光纤传感器14 | 建议删除（需与系统讨论后确认） |  | X号构型 | 结构健康监测光纤传感器11 | 确认删除
1/2号构型 | 结构健康监测光纤传感器15 | 建议删除（需与系统讨论后确认） |  | X号构型 | 结构健康监测光纤传感器12 | 确认删除
1/2号构型 | 结构健康监测光纤传感器16 | 建议删除（需与系统讨论后确认） |  | X号构型 | 结构健康监测光纤传感器13 | 确认删除
1/2号构型 | 视频服务单元2 | 建议将视频服务器单元1和2合并 |  | X号构型 | 结构健康监测光纤传感器14 | 确认删除
1/2号构型 | 驾驶舱摄像头 | 建议删除 |  | X号构型 | 结构健康监测光纤传感器15 | 确认删除
1/2号构型 | 驾驶舱机组无线通信单元 | 建议删除（需与系统讨论后确认） |  | X号构型 | 结构健康监测光纤传感器16 | 确认删除
|  |  |  | X号构型 | 视频服务单元2 | 视频服务单元1和2合并
|  |  |  | X号构型 | 驾驶舱摄像头 | 建议删除
|  |  |  | X号构型 | U波段数据链收发组合 | 确认删除
|  |  |  | X号构型 | 数据链机腹全向天线 | 确认删除
|  |  |  | X号构型 | 数据链机背全向天线 | 确认删除
|  |  |  | X号构型 | C波段数据链收发组合 | 确认删除
|  |  |  | X号构型 | C波段数据链定向天线 | 确认删除
|  |  |  | X号构型 | 空地数据管理计算机 | 确认删除
|  |  |  | X号构型 | 构型A动力电池冷却系统 | 0403-X机改B构型电池
|  |  |  | X号构型 | 左白光防撞灯 | 0410反馈删除
|  |  |  | X号构型 | 右白光防撞灯 | 0410反馈删除
|  |  |  | X号构型 | TAWS | 0415反馈删除
|  |  |  | X号构型 | 左标志灯 | 0415反馈删除
|  |  |  | X号构型 | 右标志灯 | 0415反馈删除
|  |  |  | X号构型 | 左探冰灯 | 0415反馈删除
|  |  |  | X号构型 | 右探冰灯 | 0415反馈删除

## 校验
段名称 | 节-段名称 | 节段编号 | 设备名称 | LIN号位置校验 | LIN号位数校验 | DM号ATA校验 | DM号位数校验 | DM号层级
雷达舱 | 机头-雷达舱 | 11 | #REF! | #REF! | #REF! | #REF! | #REF! | #REF!
前起落架舱 | 机头-前起落架舱 | 12 | #REF! | #REF! | #REF! | #REF! | #REF! | #REF!
前附件舱 | 机头-前附件舱 | 13 | #REF! | #REF! | #REF! | #REF! | #REF! | #REF!
外部 | 机头-外部 | 19 | #REF! | #REF! | #REF! | #REF! | #REF! | #REF!
顶部 | 驾驶舱-顶部 | 21 | #REF! | #REF! | #REF! | #REF! | #REF! | #REF!
地板上 | 驾驶舱-地板上 | 22 | #REF! | #REF! | #REF! | #REF! | #REF! | #REF!
地板下 | 驾驶舱-地板下 | 23 | #REF! | #REF! | #REF! | #REF! | #REF! | #REF!
控制面板 | 驾驶舱-控制面板 | 24 | #REF! | #REF! | #REF! | #REF! | #REF! | #REF!
左设备架 | 驾驶舱-左设备架 | 25 | #REF! | #REF! | #REF! | #REF! | #REF! | #REF!
右设备架 | 驾驶舱-右设备架 | 26 | #REF! | #REF! | #REF! | #REF! | #REF! | #REF!
外部 | 驾驶舱-外部 | 29 | #REF! | #REF! | #REF! | #REF! | #REF! | #REF!
顶部 | 客舱-顶部 | 31 | #REF! | #REF! | #REF! | #REF! | #REF! | #REF!
地板上 | 客舱-地板上 | 32 | #REF! | #REF! | #REF! | #REF! | #REF! | #REF!
地板下 | 客舱-地板下 | 33 | #REF! | #REF! | #REF! | #REF! | #REF! | #REF!
后设备舱盘箱 | 客舱-后设备舱盘箱 | 34 | #REF! | #REF! | #REF! | #REF! | #REF! | #REF!
后设备舱左设备架 | 客舱-后设备舱左设备架 | 35 | #REF! | #REF! | #REF! | #REF! | #REF! | #REF!
后设备舱右设备架 | 客舱-后设备舱右设备架 | 36 | #REF! | #REF! | #REF! | #REF! | #REF! | #REF!
登机门 | 客舱-登机门 | 37 | #REF! | #REF! | #REF! | #REF! | #REF! | #REF!
应急门 | 客舱-应急门 | 38 | #REF! | #REF! | #REF! | #REF! | #REF! | #REF!
外部 | 客舱-外部 | 39 | #REF! | #REF! | #REF! | #REF! | #REF! | #REF!
前设备舱 | 下机身前段-前设备舱 | 41 | #REF! | #REF! | #REF! | #REF! | #REF! | #REF!
1号动力电池舱 | 下机身前段-1号动力电池舱 | 42 | #REF! | #REF! | #REF! | #REF! | #REF! | #REF!
2号动力电池舱 | 下机身前段-2号动力电池舱 | 43 | #REF! | #REF! | #REF! | #REF! | #REF! | #REF!
3号动力电池舱 | 下机身前段-3号动力电池舱 | 44 | #REF! | #REF! | #REF! | #REF! | #REF! | #REF!
翼身整流罩 | 下机身前段-翼身整流罩 | 45 | #REF! | #REF! | #REF! | #REF! | #REF! | #REF!
外部 | 下机身前段-外部 | 49 | #REF! | #REF! | #REF! | #REF! | #REF! | #REF!
主起落架舱 | 下机身后段-主起落架舱 | 51 | #REF! | #REF! | #REF! | #REF! | #REF! | #REF!
中设备舱 | 下机身后段-中设备舱 | 52 | #REF! | #REF! | #REF! | #REF! | #REF! | #REF!
4号动力电池舱 | 下机身后段-4号动力电池舱 | 53 | #REF! | #REF! | #REF! | #REF! | #REF! | #REF!
5号动力电池舱 | 下机身后段-5号动力电池舱 | 54 | #REF! | #REF! | #REF! | #REF! | #REF! | #REF!
环控设备舱 | 下机身后段-环控设备舱 | 55 | #REF! | #REF! | #REF! | #REF! | #REF! | #REF!
外部 | 下机身后段-外部 | 59 | #REF! | #REF! | #REF! | #REF! | #REF! | #REF!
中央翼盒 | 机翼-中央翼盒 | 61 | #REF! | #REF! | #REF! | #REF! | #REF! | #REF!
机翼外段 | 机翼-机翼外段 | 62 | #REF! | #REF! | #REF! | #REF! | #REF! | #REF!
机翼外部 | 机翼-机翼外部 | 69 | #REF! | #REF! | #REF! | #REF! | #REF! | #REF!
1号短舱（机翼内侧） | 短舱-1号短舱（机翼内侧） | 71 | #REF! | #REF! | #REF! | #REF! | #REF! | #REF!
2号短舱 | 短舱-2号短舱 | 72 | #REF! | #REF! | #REF! | #REF! | #REF! | #REF!
3号短舱 | 短舱-3号短舱 | 73 | #REF! | #REF! | #REF! | #REF! | #REF! | #REF!
4号短舱 | 短舱-4号短舱 | 74 | #REF! | #REF! | #REF! | #REF! | #REF! | #REF!
5号短舱（机翼外侧） | 短舱-5号短舱（机翼外侧） | 75 | #REF! | #REF! | #REF! | #REF! | #REF! | #REF!
外部 | 短舱-外部 | 79 | #REF! | #REF! | #REF! | #REF! | #REF! | #REF!
尾舱内部 | 尾段-尾舱内部 | 81 | #REF! | #REF! | #REF! | #REF! | #REF! | #REF!
垂直尾翼 | 尾段-垂直尾翼 | 82 | #REF! | #REF! | #REF! | #REF! | #REF! | #REF!
水平尾翼 | 尾段-水平尾翼 | 83 | #REF! | #REF! | #REF! | #REF! | #REF! | #REF!
外部 | 尾段-外部 | 89 | #REF! | #REF! | #REF! | #REF! | #REF! | #REF!
|  |  | #REF! | #REF! | #REF! | #REF! | #REF! | #REF!
|  |  | #REF! | #REF! | #REF! | #REF! | #REF! | #REF!
|  |  | #REF! | #REF! | #REF! | #REF! | #REF! | #REF!
|  |  | #REF! | #REF! | #REF! | #REF! | #REF! | #REF!
|  |  | #REF! | #REF! | #REF! | #REF! | #REF! | #REF!
|  |  | #REF! | #REF! | #REF! | #REF! | #REF! | #REF!
|  |  | #REF! | #REF! | #REF! | #REF! | #REF! | #REF!
|  |  | #REF! | #REF! | #REF! | #REF! | #REF! | #REF!
|  |  | #REF! | #REF! | #REF! | #REF! | #REF! | #REF!
|  |  | #REF! | #REF! | #REF! | #REF! | #REF! | #REF!
|  |  | ELT发射器 | TRUE | TRUE | TRUE | TRUE | G900
|  |  | ELT天线 | TRUE | TRUE | TRUE | TRUE | G900
|  |  | 音频管理单元1 | TRUE | TRUE | TRUE | TRUE | G900
|  |  | 音频管理单元2 | TRUE | TRUE | TRUE | TRUE | G900
|  |  | 音频插孔面板1 | TRUE | TRUE | TRUE | TRUE | G900
|  |  | 音频插孔面板2 | TRUE | TRUE | TRUE | TRUE | G900
|  |  | 悬臂式耳机1 | TRUE | TRUE | TRUE | TRUE | G900
|  |  | 悬臂式耳机2 | TRUE | TRUE | TRUE | TRUE | G900
|  |  | 手持话筒1 | TRUE | TRUE | TRUE | TRUE | G900
|  |  | 手持话筒2 | TRUE | TRUE | TRUE | TRUE | G900
|  |  | 扬声器1 | TRUE | TRUE | TRUE | TRUE | G900
|  |  | 扬声器2 | TRUE | TRUE | TRUE | TRUE | G900
|  |  | 后缘型静电放电器1 | TRUE | TRUE | TRUE | TRUE | G900
|  |  | 后缘型静电放电器2 | TRUE | TRUE | TRUE | TRUE | G900
|  |  | 后缘型静电放电器3 | TRUE | TRUE | TRUE | TRUE | G900
|  |  | 后缘型静电放电器4 | TRUE | TRUE | TRUE | TRUE | G900
|  |  | 后缘型静电放电器5 | TRUE | TRUE | TRUE | TRUE | G900
|  |  | 后缘型静电放电器6 | TRUE | TRUE | TRUE | TRUE | G900
|  |  | 后缘型静电放电器7 | TRUE | TRUE | TRUE | TRUE | G900
|  |  | 后缘型静电放电器8 | TRUE | TRUE | TRUE | TRUE | G900
|  |  | 后缘型静电放电器9 | TRUE | TRUE | TRUE | TRUE | G900
|  |  | 后缘型静电放电器10 | TRUE | TRUE | TRUE | TRUE | G900
|  |  | 后缘型静电放电器11 | TRUE | TRUE | TRUE | TRUE | G900
|  |  | 后缘型静电放电器12 | TRUE | TRUE | TRUE | TRUE | G900
|  |  | 后缘型静电放电器13 | TRUE | TRUE | TRUE | TRUE | G900
|  |  | 后缘型静电放电器14 | TRUE | TRUE | TRUE | TRUE | G900
|  |  | 后缘型静电放电器15 | TRUE | TRUE | TRUE | TRUE | G900
|  |  | 5G ATG机载CPE | FALSE | TRUE | TRUE | TRUE | G900
|  |  | 功率放大器 | FALSE | TRUE | TRUE | TRUE | U900
|  |  | 5G ATG全向天线 | TRUE | TRUE | TRUE | TRUE | U900
|  |  | 电源转换模块 | FALSE | TRUE | TRUE | TRUE | U900
|  |  | #REF! | #REF! | #REF! | #REF! | #REF! | #REF!
|  |  | E 270V电池（含BMS） | TRUE | TRUE | TRUE | TRUE | G900
|  |  | LR 270V电池（含BMS） | TRUE | TRUE | TRUE | TRUE | G900
|  |  | 应急28V电池（含BMS） | TRUE | TRUE | TRUE | TRUE | G900
|  |  | #REF! | #REF! | #REF! | #REF! | #REF! | #REF!
|  |  | #REF! | #REF! | #REF! | #REF! | #REF! | #REF!
|  |  | 左配电盘箱 | TRUE | TRUE | TRUE | TRUE | G900
|  |  | 右配电盘箱 | TRUE | TRUE | TRUE | TRUE | G900
|  |  | 应急配电盘箱 | TRUE | TRUE | TRUE | TRUE | G900
|  |  | 远程配电装置 RPDU1 | FALSE | TRUE | TRUE | TRUE | G900
|  |  | 远程配电装置 RPDU2 | FALSE | TRUE | TRUE | TRUE | G900
|  |  | 远程配电装置 RPDU3 | FALSE | TRUE | TRUE | TRUE | G900
|  |  | 远程配电装置 RPDU4 | FALSE | TRUE | TRUE | TRUE | G900
|  |  | L270/28V DCDC | FALSE | TRUE | TRUE | TRUE | G900
|  |  | R270/28V DCDC | FALSE | TRUE | TRUE | TRUE | G900
|  |  | E270/28V DCDC | TRUE | TRUE | TRUE | TRUE | G900
|  |  | 中央操纵台控制板 | TRUE | TRUE | TRUE | TRUE | G900
|  |  | 应急控制板 | TRUE | TRUE | TRUE | TRUE | G900
|  |  | 电源控制板 | TRUE | TRUE | TRUE | TRUE | G900
|  |  | 推力手柄 | TRUE | TRUE | TRUE | TRUE | G900
|  |  | 驾驶员座椅左 | TRUE | TRUE | TRUE | TRUE | G900
|  |  | 驾驶员座椅右 | TRUE | TRUE | TRUE | TRUE | G900
|  |  | 驾驶舱天花板支架 | TRUE | TRUE | TRUE | TRUE | G200
|  |  | 驾驶舱天花板 | TRUE | TRUE | TRUE | TRUE | G200
|  |  | 驾驶舱窗框装饰罩 | TRUE | TRUE | TRUE | TRUE | G200
|  |  | 驾驶舱窗框装饰罩支架 | TRUE | TRUE | TRUE | TRUE | G200
|  |  | 驾驶舱后装饰板 | TRUE | TRUE | TRUE | TRUE | G200
|  |  | 遮光罩装饰 | TRUE | TRUE | TRUE | TRUE | G200
|  |  | 中央操纵台装饰 | TRUE | TRUE | TRUE | TRUE | G200
|  |  | 左侧操纵台 | TRUE | TRUE | TRUE | TRUE | G200
|  |  | 右侧操纵台 | TRUE | TRUE | TRUE | TRUE | G200
|  |  | 左侧操纵台支架 | TRUE | TRUE | TRUE | TRUE | G200
|  |  | 右侧操纵台支架 | TRUE | TRUE | TRUE | TRUE | G200
|  |  | 遮阳板 | TRUE | TRUE | TRUE | TRUE | G900
|  |  | 目视定位仪 | TRUE | TRUE | TRUE | TRUE | G900
|  |  | 驾驶员辅助手柄 | TRUE | TRUE | TRUE | TRUE | G900
|  |  | 驾驶舱门 | TRUE | TRUE | TRUE | TRUE | G200
|  |  | 驾驶舱地板覆盖物 | TRUE | TRUE | TRUE | TRUE | G900
|  |  | 驾驶舱标记标牌 | TRUE | TRUE | TRUE | TRUE | G900
|  |  | #REF! | #REF! | #REF! | #REF! | #REF! | #REF!
|  |  | #REF! | #REF! | #REF! | #REF! | #REF! | #REF!
|  |  | #REF! | #REF! | #REF! | #REF! | #REF! | #REF!
|  |  | #REF! | #REF! | #REF! | #REF! | #REF! | #REF!
|  |  | #REF! | #REF! | #REF! | #REF! | #REF! | #REF!
|  |  | #REF! | #REF! | #REF! | #REF! | #REF! | #REF!
|  |  | #REF! | #REF! | #REF! | #REF! | #REF! | #REF!
|  |  | #REF! | #REF! | #REF! | #REF! | #REF! | #REF!
|  |  | #REF! | #REF! | #REF! | #REF! | #REF! | #REF!
|  |  | #REF! | #REF! | #REF! | #REF! | #REF! | #REF!
|  |  | #REF! | #REF! | #REF! | #REF! | #REF! | #REF!
|  |  | 左内侧副翼作动器 | TRUE | TRUE | TRUE | TRUE | G900
|  |  | 左外侧副翼作动器 | TRUE | TRUE | TRUE | TRUE | G900
|  |  | 右内侧副翼作动器 | TRUE | TRUE | TRUE | TRUE | G900
|  |  | 右外侧副翼作动器 | TRUE | TRUE | TRUE | TRUE | G900
|  |  | 左侧杆 | TRUE | TRUE | TRUE | TRUE | G900
|  |  | 右侧杆 | TRUE | TRUE | TRUE | TRUE | G900
|  |  | 方向舵上侧作动器 | TRUE | TRUE | TRUE | TRUE | G900
|  |  | 方向舵下侧作动器 | TRUE | TRUE | TRUE | TRUE | G900
|  |  | 脚蹬单元 | TRUE | TRUE | TRUE | TRUE | G900
|  |  | 左升降舵内侧作动器 | TRUE | TRUE | TRUE | TRUE | G900
|  |  | 左升降舵外侧作动器 | TRUE | TRUE | TRUE | TRUE | G900
|  |  | 右升降舵内侧作动器 | TRUE | TRUE | TRUE | TRUE | G900
|  |  | 右升降舵外侧作动器 | TRUE | TRUE | TRUE | TRUE | G900
|  |  | 左内襟翼作动器 | TRUE | TRUE | TRUE | TRUE | G900
|  |  | 右内襟翼作动器 | TRUE | TRUE | TRUE | TRUE | G900
|  |  | 左外襟翼作动器 | TRUE | TRUE | TRUE | TRUE | G900
|  |  | 右外襟翼作动器 | TRUE | TRUE | TRUE | TRUE | G900
|  |  | 主飞控计算机1 | TRUE | TRUE | TRUE | TRUE | G900
|  |  | 主飞控计算机2 | TRUE | TRUE | TRUE | TRUE | G900
|  |  | 主飞控计算机3 | TRUE | TRUE | TRUE | TRUE | G900
|  |  | 备份飞控计算机 | TRUE | TRUE | TRUE | TRUE | G900
|  |  | 飞控数据记录器1 | FALSE | TRUE | TRUE | TRUE | U900
|  |  | 飞控数据记录器2 | TRUE | TRUE | TRUE | TRUE | U900
|  |  | 马达控制电子1 | FALSE | TRUE | TRUE | TRUE | G900
|  |  | 马达控制电子2 | TRUE | TRUE | TRUE | TRUE | G900
|  |  | 马达控制电子3 | TRUE | TRUE | TRUE | TRUE | G900
|  |  | 马达控制电子4 | TRUE | TRUE | TRUE | TRUE | G900
|  |  | 马达控制电子5 | TRUE | TRUE | TRUE | TRUE | G900
|  |  | 马达控制电子6 | FALSE | TRUE | TRUE | TRUE | G900
|  |  | 马达控制电子7 | FALSE | TRUE | TRUE | TRUE | G900
|  |  | 马达控制电子8 | FALSE | TRUE | TRUE | TRUE | G900
|  |  | 位置传感器6 | TRUE | TRUE | TRUE | TRUE | G900
|  |  | 位置传感器1 | TRUE | TRUE | TRUE | TRUE | G900
|  |  | 位置传感器3 | TRUE | TRUE | TRUE | TRUE | G900
|  |  | 位置传感器4 | TRUE | TRUE | TRUE | TRUE | G900
|  |  | 位置传感器5 | TRUE | TRUE | TRUE | TRUE | G900
|  |  | 位置传感器2 | TRUE | TRUE | TRUE | TRUE | G900
|  |  | 位置传感器7 | TRUE | TRUE | TRUE | TRUE | G900
|  |  | 位置传感器8 | TRUE | TRUE | TRUE | TRUE | G900
|  |  | 直接模式速率传感器（DMRS） | TRUE | TRUE | TRUE | TRUE | G900
|  |  | #REF! | #REF! | #REF! | #REF! | #REF! | #REF!
|  |  | #REF! | #REF! | #REF! | #REF! | #REF! | #REF!
|  |  | #REF! | #REF! | #REF! | #REF! | #REF! | #REF!
|  |  | #REF! | #REF! | #REF! | #REF! | #REF! | #REF!
|  |  | #REF! | #REF! | #REF! | #REF! | #REF! | #REF!
|  |  | #REF! | #REF! | #REF! | #REF! | #REF! | #REF!
|  |  | #REF! | #REF! | #REF! | #REF! | #REF! | #REF!
|  |  | #REF! | #REF! | #REF! | #REF! | #REF! | #REF!
|  |  | #REF! | #REF! | #REF! | #REF! | #REF! | #REF!
|  |  | #REF! | #REF! | #REF! | #REF! | #REF! | #REF!
|  |  | #REF! | #REF! | #REF! | #REF! | #REF! | #REF!
|  |  | #REF! | #REF! | #REF! | #REF! | #REF! | #REF!
|  |  | #REF! | #REF! | #REF! | #REF! | #REF! | #REF!
|  |  | #REF! | #REF! | #REF! | #REF! | #REF! | #REF!
|  |  | #REF! | #REF! | #REF! | #REF! | #REF! | #REF!
|  |  | #REF! | #REF! | #REF! | #REF! | #REF! | #REF!
|  |  | #REF! | #REF! | #REF! | #REF! | #REF! | #REF!
|  |  | #REF! | #REF! | #REF! | #REF! | #REF! | #REF!
|  |  | #REF! | #REF! | #REF! | #REF! | #REF! | #REF!
|  |  | #REF! | #REF! | #REF! | #REF! | #REF! | #REF!
|  |  | #REF! | #REF! | #REF! | #REF! | #REF! | #REF!
|  |  | #REF! | #REF! | #REF! | #REF! | #REF! | #REF!
|  |  | #REF! | #REF! | #REF! | #REF! | #REF! | #REF!
|  |  | #REF! | #REF! | #REF! | #REF! | #REF! | #REF!
|  |  | 风挡加热控制器1 | FALSE | TRUE | TRUE | TRUE | G900
|  |  | 风挡加热控制器2 | FALSE | TRUE | TRUE | TRUE | G900
|  |  | 风挡雨刷臂1 | TRUE | TRUE | TRUE | TRUE | G900
|  |  | 风挡雨刷臂2 | TRUE | TRUE | TRUE | TRUE | G900
|  |  | 风挡雨刷马达1（含控制器） | TRUE | TRUE | TRUE | TRUE | G900
|  |  | 风挡雨刷马达2（含控制器） | TRUE | TRUE | TRUE | TRUE | G900
|  |  | 风挡雨刷片1 | TRUE | TRUE | TRUE | TRUE | G900
|  |  | 风挡雨刷片2 | TRUE | TRUE | TRUE | TRUE | G900
|  |  | 雨量传感器 | TRUE | TRUE | TRUE | TRUE | G900
|  |  | #REF! | #REF! | #REF! | #REF! | #REF! | #REF!
|  |  | #REF! | #REF! | #REF! | #REF! | #REF! | #REF!
|  |  | 结冰探测器1 | TRUE | TRUE | TRUE | TRUE | G900
|  |  | 结冰探测器2 | TRUE | TRUE | TRUE | TRUE | G900
|  |  | 结冰探测棒 | TRUE | TRUE | TRUE | TRUE | G900
|  |  | #REF! | #REF! | #REF! | #REF! | #REF! | #REF!
|  |  | 左侧风挡玻璃及其加热模块组件 | TRUE | TRUE | FALSE | TRUE | G200
|  |  | 右侧风挡玻璃及其加热模块组件 | TRUE | TRUE | FALSE | TRUE | G200
|  |  | 区域麦克风（AMP） | TRUE | TRUE | TRUE | TRUE | G900
|  |  | 三轴加速度计（TAA） | TRUE | TRUE | TRUE | TRUE | G900
|  |  | 机载曲面显示屏 | TRUE | TRUE | TRUE | TRUE | G900
|  |  | 机载多功能显示器 | TRUE | TRUE | TRUE | TRUE | G900
|  |  | 显控计算机1 | FALSE | TRUE | TRUE | TRUE | G900
|  |  | 显控计算机2 | FALSE | TRUE | TRUE | TRUE | G900
|  |  | 左主起落架支柱组件 | TRUE | TRUE | TRUE | TRUE | G900
|  |  | 左主起轮载传感器1 | TRUE | TRUE | TRUE | TRUE | G900
|  |  | 左主起轮载传感器2 | TRUE | TRUE | TRUE | TRUE | G900
|  |  | 右主起轮载传感器1 | TRUE | TRUE | TRUE | TRUE | G900
|  |  | 右主起轮载传感器2 | TRUE | TRUE | TRUE | TRUE | G900
|  |  | 右主起落架支柱组件 | TRUE | TRUE | TRUE | TRUE | G900
|  |  | 左主起落架摇臂组件 | TRUE | TRUE | TRUE | TRUE | G900
|  |  | 右主起落架摇臂组件 | TRUE | TRUE | TRUE | TRUE | G900
|  |  | 左主起落架缓冲器组件 | TRUE | TRUE | TRUE | TRUE | G900
|  |  | 右主起落架缓冲器组件 | TRUE | TRUE | TRUE | TRUE | G900
|  |  | 左主起落架舱门机构组件 | TRUE | TRUE | TRUE | TRUE | G400
|  |  | 右主起落架舱门机构组件 | TRUE | TRUE | TRUE | TRUE | G400
|  |  | 左主起落架侧撑杆组件 | TRUE | TRUE | TRUE | FALSE | G900
|  |  | 右主起落架侧撑杆组件 | TRUE | TRUE | TRUE | FALSE | G900
|  |  | 左主起落架锁连杆组件 | TRUE | TRUE | TRUE | TRUE | G900
|  |  | 左主起放下传感器1 | TRUE | TRUE | TRUE | TRUE | G900
|  |  | 左主起放下传感器2 | TRUE | TRUE | TRUE | TRUE | G900
|  |  | 右主起落架锁连杆组件 | TRUE | TRUE | TRUE | TRUE | G900
|  |  | 右主起放下传感器1 | TRUE | TRUE | TRUE | TRUE | G900
|  |  | 右主起放下传感器2 | TRUE | TRUE | TRUE | TRUE | G900
|  |  | 左主起落架锁前弹簧组件 | TRUE | TRUE | TRUE | TRUE | G900
|  |  | 左主起落架锁后弹簧组件 | TRUE | TRUE | TRUE | TRUE | G900
|  |  | 右主起落架锁前弹簧组件 | TRUE | TRUE | TRUE | TRUE | G900
|  |  | 右主起落架锁后弹簧组件 | TRUE | TRUE | TRUE | TRUE | G900
|  |  | 左主起落架收放作动筒 | TRUE | TRUE | TRUE | TRUE | G900
|  |  | 右主起落架收放作动筒 | TRUE | TRUE | TRUE | TRUE | G900
|  |  | 左主起落架下位锁开锁作动筒 | TRUE | TRUE | TRUE | TRUE | G900
|  |  | 右主起落架下位锁开锁作动筒 | TRUE | TRUE | TRUE | TRUE | G900
|  |  | 左主起落架上位锁 | TRUE | TRUE | TRUE | TRUE | G900
|  |  | 右主起落架上位锁 | TRUE | TRUE | TRUE | TRUE | G900
|  |  | 前起缓冲支柱组件 | TRUE | TRUE | TRUE | TRUE | G400
|  |  | 前起轮载传感器1 | TRUE | TRUE | TRUE | TRUE | G400
|  |  | 前起轮载传感器2 | TRUE | TRUE | TRUE | TRUE | G400
|  |  | 前起阻力杆组件 | TRUE | TRUE | TRUE | TRUE | G400
|  |  | 前起锁连杆组件 | TRUE | TRUE | TRUE | TRUE | G400
|  |  | 前起锁连杆锁定传感器1 | TRUE | TRUE | TRUE | TRUE | G400
|  |  | 前起锁连杆锁定传感器2 | TRUE | TRUE | TRUE | TRUE | G400
|  |  | 前起舱门机构组件 | TRUE | TRUE | TRUE | TRUE | G400
|  |  | 前起收放作动筒 | TRUE | TRUE | TRUE | TRUE | G900
|  |  | 前起开锁作动筒 | TRUE | TRUE | TRUE | TRUE | G900
|  |  | 前起备份放开锁作动装置 | TRUE | TRUE | TRUE | TRUE | G900
|  |  | 左主起EHM控制器 | TRUE | TRUE | TRUE | TRUE | G900
|  |  | 右主起EHM控制器 | TRUE | TRUE | TRUE | TRUE | G900
|  |  | 前起EHM控制器 | TRUE | TRUE | TRUE | TRUE | G900
|  |  | 左主起EHM | TRUE | TRUE | TRUE | TRUE | G900
|  |  | 右主起EHM | TRUE | TRUE | TRUE | TRUE | G900
|  |  | 前起EHM | TRUE | TRUE | TRUE | TRUE | G900
|  |  | 备份放继电器1 | TRUE | TRUE | TRUE | TRUE | G900
|  |  | 备份放继电器2 | TRUE | TRUE | TRUE | TRUE | G900
|  |  | 备份放继电器3 | TRUE | TRUE | TRUE | TRUE | G900
|  |  | 左座脚蹬传感器1 | TRUE | TRUE | TRUE | TRUE | G900
|  |  | 左座脚蹬传感器2 | TRUE | TRUE | TRUE | TRUE | G900
|  |  | 右座脚蹬传感器1 | TRUE | TRUE | TRUE | TRUE | G900
|  |  | 右座脚蹬传感器2 | TRUE | TRUE | TRUE | TRUE | G900
|  |  | 刹车控制监视单元 | TRUE | TRUE | TRUE | TRUE | G900
|  |  | 备份刹车控制单元 | TRUE | TRUE | TRUE | TRUE | G900
|  |  | 外侧EMA控制器1 | TRUE | TRUE | TRUE | TRUE | G900
|  |  | 外侧EMA控制器2 | TRUE | TRUE | TRUE | TRUE | G900
|  |  | 内侧EMA控制器1 | TRUE | TRUE | TRUE | TRUE | G900
|  |  | 内侧EMA控制器2 | TRUE | TRUE | TRUE | TRUE | G900
|  |  | 左外刹车温度传感器 | TRUE | TRUE | TRUE | TRUE | G900
|  |  | 左内刹车温度传感器 | TRUE | TRUE | TRUE | TRUE | G900
|  |  | 右内刹车温度传感器 | TRUE | TRUE | TRUE | TRUE | G900
|  |  | 右外刹车温度传感器 | TRUE | TRUE | TRUE | TRUE | G900
|  |  | 左外机轮刹车装置 | TRUE | TRUE | TRUE | TRUE | G900
|  |  | 左内机轮刹车装置 | TRUE | TRUE | TRUE | TRUE | G900
|  |  | 右内机轮刹车装置 | TRUE | TRUE | TRUE | TRUE | G900
|  |  | 右外机轮刹车装置 | TRUE | TRUE | TRUE | TRUE | G900
|  |  | 左外轮胎 | TRUE | TRUE | TRUE | TRUE | G900
|  |  | 左内轮胎 | TRUE | TRUE | TRUE | TRUE | G900
|  |  | 右内轮胎 | TRUE | TRUE | TRUE | TRUE | G900
|  |  | 右外轮胎 | TRUE | TRUE | TRUE | TRUE | G900
|  |  | 前左机轮 | TRUE | TRUE | TRUE | TRUE | G900
|  |  | 前右机轮 | TRUE | TRUE | TRUE | TRUE | G900
|  |  | 前左轮胎 | TRUE | TRUE | TRUE | TRUE | G900
|  |  | 前右轮胎 | TRUE | TRUE | TRUE | TRUE | G900
|  |  | 左外胎压传感器 | TRUE | TRUE | TRUE | TRUE | G900
|  |  | 左内胎压传感器 | TRUE | TRUE | TRUE | TRUE | G900
|  |  | 右外胎压传感器 | TRUE | TRUE | TRUE | TRUE | G900
|  |  | 右内胎压传感器 | TRUE | TRUE | TRUE | TRUE | G900
|  |  | 左外轮轴内适配器 | TRUE | TRUE | TRUE | TRUE | G900
|  |  | 左内轮轴内适配器 | TRUE | TRUE | TRUE | TRUE | G900
|  |  | 右内轮轴内适配器 | TRUE | TRUE | TRUE | TRUE | G900
|  |  | 右外轮轴内适配器 | TRUE | TRUE | TRUE | TRUE | G900
|  |  | 左外主轮轮毂盖 | TRUE | TRUE | TRUE | TRUE | G900
|  |  | 左内主轮轮毂盖 | TRUE | TRUE | TRUE | TRUE | G900
|  |  | 右内主轮轮毂盖 | TRUE | TRUE | TRUE | TRUE | G900
|  |  | 右外主轮轮毂盖 | TRUE | TRUE | TRUE | TRUE | G900
|  |  | 左座转弯手轮 | TRUE | TRUE | TRUE | TRUE | G900
|  |  | 右座转弯手轮 | TRUE | TRUE | TRUE | TRUE | G900
|  |  | 转弯控制单元 | TRUE | TRUE | TRUE | TRUE | G900
|  |  | 转弯舵机 | TRUE | TRUE | TRUE | TRUE | G900
|  |  | 牵引指示盒 | TRUE | TRUE | TRUE | TRUE | G900
|  |  | 前起位置指示传感器1 | TRUE | TRUE | TRUE | TRUE | G900
|  |  | 前起位置指示传感器2 | TRUE | TRUE | TRUE | TRUE | G900
|  |  | 收放控制单元1 | TRUE | TRUE | TRUE | TRUE | G900
|  |  | 收放控制单元2 | FALSE | TRUE | TRUE | TRUE | G900
|  |  | 起落架收放管路 | #N/A | TRUE | #VALUE! | FALSE | TBD
|  |  | 驾驶舱顶灯 | TRUE | TRUE | TRUE | TRUE | G900
|  |  | 地板灯1 | TRUE | TRUE | TRUE | TRUE | G900
|  |  | 地板灯2 | TRUE | TRUE | TRUE | TRUE | G900
|  |  | 脚蹬灯1 | TRUE | TRUE | TRUE | TRUE | G900
|  |  | 脚蹬灯2 | TRUE | TRUE | TRUE | TRUE | G900
|  |  | 左右操纵台泛光灯1 | TRUE | TRUE | TRUE | TRUE | G900
|  |  | 左右操纵台泛光灯2 | TRUE | TRUE | TRUE | TRUE | G900
|  |  | 驾驶舱灯具调光控制盒 | #N/A | TRUE | TRUE | TRUE | G900
|  |  | 驾驶员阅读灯1 | TRUE | TRUE | TRUE | TRUE | G900
|  |  | 驾驶员阅读灯2 | TRUE | TRUE | TRUE | TRUE | G900
|  |  | 白光航行灯（垂尾） | TRUE | TRUE | TRUE | TRUE | G900
|  |  | 红光航行灯（左翼尖） | TRUE | TRUE | TRUE | TRUE | G900
|  |  | 绿光航行灯（右翼尖） | TRUE | TRUE | TRUE | TRUE | G900
|  |  | 左翼尖灯罩 | TRUE | TRUE | TRUE | TRUE | G900
|  |  | 右翼尖灯罩 | TRUE | TRUE | TRUE | TRUE | G900
|  |  | 上红光防撞灯 | TRUE | TRUE | TRUE | TRUE | G900
|  |  | 下红光防撞灯 | TRUE | TRUE | TRUE | TRUE | G900
|  |  | 左白光防撞灯 | TRUE | TRUE | TRUE | TRUE | G900
|  |  | 右白光防撞灯 | TRUE | TRUE | TRUE | TRUE | G900
|  |  | 后白光防撞灯1 | TRUE | TRUE | TRUE | TRUE | G900
|  |  | 后白光防撞灯2 | TRUE | TRUE | TRUE | TRUE | G900
|  |  | 左翼根着陆灯1 | TRUE | TRUE | TRUE | TRUE | G900
|  |  | 右翼根着陆灯1 | TRUE | TRUE | TRUE | TRUE | G900
|  |  | 左翼根着陆灯2 | TRUE | TRUE | TRUE | TRUE | G900
|  |  | 右翼根着陆灯2 | TRUE | TRUE | TRUE | TRUE | G900
|  |  | 左翼根灯罩 | TRUE | TRUE | TRUE | TRUE | G900
|  |  | 右翼根灯罩 | TRUE | TRUE | TRUE | TRUE | G900
|  |  | 左滑行灯 | TRUE | TRUE | TRUE | TRUE | G900
|  |  | 右滑行灯 | TRUE | TRUE | TRUE | TRUE | G900
|  |  | 左标志灯 | TRUE | TRUE | #VALUE! | FALSE
|  |  | 右标志灯 | TRUE | TRUE | #VALUE! | FALSE
|  |  | 左探冰灯 | #N/A | TRUE | #VALUE! | FALSE
|  |  | 右探冰灯 | #N/A | TRUE | #VALUE! | FALSE
|  |  | #REF! | #REF! | #REF! | #REF! | #REF! | #REF!
|  |  | #REF! | #REF! | #REF! | #REF! | #REF! | #REF!
|  |  | #REF! | #REF! | #REF! | #REF! | #REF! | #REF!
|  |  | #REF! | #REF! | #REF! | #REF! | #REF! | #REF!
|  |  | #REF! | #REF! | #REF! | #REF! | #REF! | #REF!
|  |  | #REF! | #REF! | #REF! | #REF! | #REF! | #REF!
|  |  | #REF! | #REF! | #REF! | #REF! | #REF! | #REF!
|  |  | #REF! | #REF! | #REF! | #REF! | #REF! | #REF!
|  |  | #REF! | #REF! | #REF! | #REF! | #REF! | #REF!
|  |  | #REF! | #REF! | #REF! | #REF! | #REF! | #REF!
|  |  | #REF! | #REF! | #REF! | #REF! | #REF! | #REF!
|  |  | #REF! | #REF! | #REF! | #REF! | #REF! | #REF!
|  |  | #REF! | #REF! | #REF! | #REF! | #REF! | #REF!
|  |  | #REF! | #REF! | #REF! | #REF! | #REF! | #REF!
|  |  | #REF! | #REF! | #REF! | #REF! | #REF! | #REF!
|  |  | #REF! | #REF! | #REF! | #REF! | #REF! | #REF!
|  |  | #REF! | #REF! | #REF! | #REF! | #REF! | #REF!
|  |  | #REF! | #REF! | #REF! | #REF! | #REF! | #REF!
|  |  | #REF! | #REF! | #REF! | #REF! | #REF! | #REF!
|  |  | #REF! | #REF! | #REF! | #REF! | #REF! | #REF!
|  |  | #REF! | #REF! | #REF! | #REF! | #REF! | #REF!
|  |  | #REF! | #REF! | #REF! | #REF! | #REF! | #REF!
|  |  | #REF! | #REF! | #REF! | #REF! | #REF! | #REF!
|  |  | #REF! | #REF! | #REF! | #REF! | #REF! | #REF!
|  |  | #REF! | #REF! | #REF! | #REF! | #REF! | #REF!
|  |  | #REF! | #REF! | #REF! | #REF! | #REF! | #REF!
|  |  | #REF! | #REF! | #REF! | #REF! | #REF! | #REF!
|  |  | #REF! | #REF! | #REF! | #REF! | #REF! | #REF!
|  |  | #REF! | #REF! | #REF! | #REF! | #REF! | #REF!
|  |  | #REF! | #REF! | #REF! | #REF! | #REF! | #REF!
|  |  | #REF! | #REF! | #REF! | #REF! | #REF! | #REF!
|  |  | #REF! | #REF! | #REF! | #REF! | #REF! | #REF!
|  |  | #REF! | #REF! | #REF! | #REF! | #REF! | #REF!
|  |  | #REF! | #REF! | #REF! | #REF! | #REF! | #REF!
|  |  | #REF! | #REF! | #REF! | #REF! | #REF! | #REF!
|  |  | #REF! | #REF! | #REF! | #REF! | #REF! | #REF!
|  |  | #REF! | #REF! | #REF! | #REF! | #REF! | #REF!
|  |  | #REF! | #REF! | #REF! | #REF! | #REF! | #REF!
|  |  | #REF! | #REF! | #REF! | #REF! | #REF! | #REF!
|  |  | #REF! | #REF! | #REF! | #REF! | #REF! | #REF!
|  |  | #REF! | #REF! | #REF! | #REF! | #REF! | #REF!
|  |  | #REF! | #REF! | #REF! | #REF! | #REF! | #REF!
|  |  | #REF! | #REF! | #REF! | #REF! | #REF! | #REF!
|  |  | #REF! | #REF! | #REF! | #REF! | #REF! | #REF!
|  |  | #REF! | #REF! | #REF! | #REF! | #REF! | #REF!
|  |  | #REF! | #REF! | #REF! | #REF! | #REF! | #REF!
|  |  | #REF! | #REF! | #REF! | #REF! | #REF! | #REF!
|  |  | #REF! | #REF! | #REF! | #REF! | #REF! | #REF!
|  |  | #REF! | #REF! | #REF! | #REF! | #REF! | #REF!
|  |  | #REF! | #REF! | #REF! | #REF! | #REF! | #REF!
|  |  | #REF! | #REF! | #REF! | #REF! | #REF! | #REF!
|  |  | #REF! | #REF! | #REF! | #REF! | #REF! | #REF!
|  |  | #REF! | #REF! | #REF! | #REF! | #REF! | #REF!
|  |  | #REF! | #REF! | #REF! | #REF! | #REF! | #REF!
|  |  | #REF! | #REF! | #REF! | #REF! | #REF! | #REF!
|  |  | #REF! | #REF! | #REF! | #REF! | #REF! | #REF!
|  |  | #REF! | #REF! | #REF! | #REF! | #REF! | #REF!
|  |  | #REF! | #REF! | #REF! | #REF! | #REF! | #REF!
|  |  | 总压传感器1 | TRUE | TRUE | TRUE | TRUE | G900
|  |  | 总压传感器2 | TRUE | TRUE | TRUE | TRUE | G900
|  |  | 总压传感器3 | TRUE | TRUE | TRUE | TRUE | G900
|  |  | 总温传感器1 | TRUE | TRUE | TRUE | TRUE | G900
|  |  | 总温传感器2 | TRUE | TRUE | TRUE | TRUE | G900
|  |  | 攻角传感器1 | TRUE | TRUE | TRUE | TRUE | G900
|  |  | 攻角传感器2 | TRUE | TRUE | TRUE | TRUE | G900
|  |  | 攻角传感器3 | TRUE | TRUE | TRUE | TRUE | G900
|  |  | 侧滑角传感器 | TRUE | TRUE | TRUE | TRUE | G900
|  |  | 静压传感器1 | TRUE | TRUE | TRUE | TRUE | G900
|  |  | 静压传感器2 | TRUE | TRUE | TRUE | TRUE | G900
|  |  | 静压传感器3 | TRUE | TRUE | TRUE | TRUE | G900
|  |  | 静压传感器4 | TRUE | TRUE | TRUE | TRUE | G900
|  |  | 静压传感器5 | TRUE | TRUE | TRUE | TRUE | G900
|  |  | 静压传感器6 | TRUE | TRUE | TRUE | TRUE | G900
|  |  | 大气数据模块1 | TRUE | TRUE | TRUE | TRUE | G900
|  |  | 大气数据模块2 | TRUE | TRUE | TRUE | TRUE | G900
|  |  | 大气数据模块3 | TRUE | TRUE | TRUE | TRUE | G900
|  |  | 大气数据模块4 | TRUE | TRUE | TRUE | TRUE | G900
|  |  | 大气数据模块5 | TRUE | TRUE | TRUE | TRUE | G900
|  |  | 大气数据模块6 | TRUE | TRUE | TRUE | TRUE | G900
|  |  | 大气数据模块7 | TRUE | TRUE | TRUE | TRUE | G900
|  |  | 大气数据模块8 | TRUE | TRUE | TRUE | TRUE | G900
|  |  | 大气数据模块9 | TRUE | TRUE | TRUE | TRUE | G900
|  |  | 大气数据计算机1 | TRUE | TRUE | TRUE | TRUE | G900
|  |  | 大气数据计算机2 | TRUE | TRUE | TRUE | TRUE | G900
|  |  | 大气数据计算机3 | TRUE | TRUE | TRUE | TRUE | G900
|  |  | #REF! | #REF! | #REF! | #REF! | #REF! | #REF!
|  |  | #REF! | #REF! | #REF! | #REF! | #REF! | #REF!
|  |  | 综合备份仪表 | FALSE | TRUE | TRUE | TRUE | G900
|  |  | 磁罗盘 | FALSE | TRUE | TRUE | TRUE | G900
|  |  | 仪表着陆(LOC/GS)天线1 | TRUE | TRUE | TRUE | TRUE | G900
|  |  | 仪表着陆(LOC/GS)天线2 | TRUE | TRUE | TRUE | TRUE | G900
|  |  | LOC/GS天线合路器 | TRUE | TRUE | TRUE | TRUE | G900
|  |  | LOC/GS功分器1 | TRUE | TRUE | TRUE | TRUE | G900
|  |  | LOC/GS功分器2 | TRUE | TRUE | TRUE | TRUE | G900
|  |  | 无线电高度表天线1 | TRUE | TRUE | TRUE | TRUE | G900
|  |  | 无线电高度表天线2 | TRUE | TRUE | TRUE | TRUE | G900
|  |  | 无线电高度表天线3 | TRUE | TRUE | TRUE | TRUE | G900
|  |  | 无线电高度表天线4 | TRUE | TRUE | TRUE | TRUE | G900
|  |  | 无线电高度表（RA）收发机1 | TRUE | TRUE | TRUE | TRUE | G900
|  |  | 无线电高度表（RA）收发机2 | TRUE | TRUE | TRUE | TRUE | G900
|  |  | 惯性基准系统1 | TRUE | TRUE | TRUE | TRUE | G900
|  |  | 惯性基准系统2 | TRUE | TRUE | TRUE | TRUE | G900
|  |  | 惯性基准系统3 | TRUE | TRUE | TRUE | TRUE | G900
|  |  | 甚高频通信及无线电导航集成设备1 | TRUE | TRUE | TRUE | TRUE | G900
|  |  | 甚高频通信及无线电导航集成设备2 | TRUE | TRUE | TRUE | TRUE | G900
|  |  | VHF天线1 | TRUE | TRUE | TRUE | TRUE | G900
|  |  | VHF天线2 | TRUE | TRUE | TRUE | TRUE | G900
|  |  | VHF天线3 | TRUE | TRUE | TRUE | TRUE | G900
|  |  | 交通监视处理机 | TRUE | TRUE | TRUE | TRUE | G900
|  |  | 交通监视上天线 | TRUE | TRUE | TRUE | TRUE | G900
|  |  | 交通监视下天线 | TRUE | TRUE | TRUE | TRUE | G900
|  |  | 气象雷达 | TRUE | TRUE | TRUE | TRUE | G900
|  |  | TAWS | #N/A | FALSE | #VALUE! | FALSE | TBD
|  |  | GPS天线1 | TRUE | TRUE | TRUE | TRUE | G900
|  |  | GPS天线2 | TRUE | TRUE | TRUE | TRUE | G900
|  |  | GNSS射频功分器1 | TRUE | TRUE | TRUE | TRUE | G900
|  |  | GNSS射频功分器2 | TRUE | TRUE | TRUE | TRUE | G900
|  |  | RTK机载接收机1 | TRUE | TRUE | TRUE | TRUE | U900
|  |  | RTK机载接收机2 | TRUE | TRUE | TRUE | TRUE | U900
|  |  | #REF! | #REF! | #REF! | #REF! | #REF! | #REF!
|  |  | 便携式氧气瓶组件1 | #N/A | FALSE | #VALUE! | FALSE
|  |  | 便携式氧气瓶组件2 | #N/A | FALSE | #VALUE! | FALSE
|  |  | #REF! | #REF! | #REF! | #REF! | #REF! | #REF!
|  |  | 飞机数据网络交换机1 | FALSE | TRUE | TRUE | TRUE | G900
|  |  | 飞机数据网络交换机2 | FALSE | TRUE | TRUE | TRUE | G900
|  |  | TSN数据记录器1 | TRUE | TRUE | TRUE | TRUE | U900
|  |  | TSN数据记录器2 | TRUE | TRUE | TRUE | TRUE | U900
|  |  | 数据接口单元1 | TRUE | TRUE | TRUE | TRUE | G900
|  |  | 数据接口单元2 | TRUE | TRUE | TRUE | TRUE | G900
|  |  | 数据接口单元3 | TRUE | TRUE | TRUE | TRUE | G900
|  |  | 数据接口单元4 | TRUE | TRUE | TRUE | TRUE | G900
|  |  | 数据接口单元5 | TRUE | TRUE | TRUE | TRUE | G900
|  |  | 数据接口单元6 | TRUE | TRUE | TRUE | TRUE | G900
|  |  | #REF! | #REF! | #REF! | #REF! | #REF! | #REF!
|  |  | #REF! | #REF! | #REF! | #REF! | #REF! | #REF!
|  |  | #REF! | #REF! | #REF! | #REF! | #REF! | #REF!
|  |  | #REF! | #REF! | #REF! | #REF! | #REF! | #REF!
|  |  | #REF! | #REF! | #REF! | #REF! | #REF! | #REF!
|  |  | #REF! | #REF! | #REF! | #REF! | #REF! | #REF!
|  |  | #REF! | #REF! | #REF! | #REF! | #REF! | #REF!
|  |  | #REF! | #REF! | #REF! | #REF! | #REF! | #REF!
|  |  | #REF! | #REF! | #REF! | #REF! | #REF! | #REF!
|  |  | #REF! | #REF! | #REF! | #REF! | #REF! | #REF!
|  |  | #REF! | #REF! | #REF! | #REF! | #REF! | #REF!
|  |  | #REF! | #REF! | #REF! | #REF! | #REF! | #REF!
|  |  | #REF! | #REF! | #REF! | #REF! | #REF! | #REF!
|  |  | #REF! | #REF! | #REF! | #REF! | #REF! | #REF!
|  |  | #REF! | #REF! | #REF! | #REF! | #REF! | #REF!
|  |  | #REF! | #REF! | #REF! | #REF! | #REF! | #REF!
|  |  | #REF! | #REF! | #REF! | #REF! | #REF! | #REF!
|  |  | #REF! | #REF! | #REF! | #REF! | #REF! | #REF!
|  |  | #REF! | #REF! | #REF! | #REF! | #REF! | #REF!
|  |  | #REF! | #REF! | #REF! | #REF! | #REF! | #REF!
|  |  | #REF! | #REF! | #REF! | #REF! | #REF! | #REF!
|  |  | #REF! | #REF! | #REF! | #REF! | #REF! | #REF!
|  |  | #REF! | #REF! | #REF! | #REF! | #REF! | #REF!
|  |  | #REF! | #REF! | #REF! | #REF! | #REF! | #REF!
|  |  | #REF! | #REF! | #REF! | #REF! | #REF! | #REF!
|  |  | #REF! | #REF! | #REF! | #REF! | #REF! | #REF!
|  |  | #REF! | #REF! | #REF! | #REF! | #REF! | #REF!
|  |  | #REF! | #REF! | #REF! | #REF! | #REF! | #REF!
|  |  | #REF! | #REF! | #REF! | #REF! | #REF! | #REF!
|  |  | #REF! | #REF! | #REF! | #REF! | #REF! | #REF!
|  |  | #REF! | #REF! | #REF! | #REF! | #REF! | #REF!
|  |  | #REF! | #REF! | #REF! | #REF! | #REF! | #REF!
|  |  | #REF! | #REF! | #REF! | #REF! | #REF! | #REF!
|  |  | #REF! | #REF! | #REF! | #REF! | #REF! | #REF!
|  |  | 视频服务单元1 | TRUE | TRUE | TRUE | TRUE | G900
|  |  | #REF! | #REF! | #REF! | #REF! | #REF! | #REF!
|  |  | 跑道监视摄像头 | TRUE | TRUE | TRUE | TRUE | G900
|  |  | #REF! | #REF! | #REF! | #REF! | #REF! | #REF!
|  |  | 通用信息处理计算机 | TRUE | TRUE | TRUE | TRUE | G900
|  |  | #REF! | #REF! | #REF! | #REF! | #REF! | #REF!
|  |  | 便携式电子飞行包1 | TRUE | TRUE | TRUE | TRUE | G900
|  |  | 便携式电子飞行包2 | TRUE | TRUE | TRUE | TRUE | G900
|  |  | 机身上表面摄像头 | TRUE | TRUE | TRUE | TRUE | U900
|  |  | 后左起落架摄像头 | TRUE | TRUE | TRUE | TRUE | U900
|  |  | 正下方视野摄像头 | TRUE | TRUE | TRUE | TRUE | U900
|  |  | 右电涵道摄像头 | TRUE | TRUE | TRUE | TRUE | U900
|  |  | 左电涵道摄像头 | TRUE | TRUE | TRUE | TRUE | U900
|  |  | 电池舱摄像头1 | TRUE | TRUE | TRUE | TRUE | U900
|  |  | 电池舱摄像头2 | TRUE | TRUE | TRUE | TRUE | U900
|  |  | 电池舱摄像头3 | TRUE | TRUE | TRUE | TRUE | U900
|  |  | 电池舱摄像头4 | TRUE | TRUE | TRUE | TRUE | U900
|  |  | 电池舱摄像头5 | TRUE | TRUE | TRUE | TRUE | U900
|  |  | 正前方视野摄像头 | TRUE | TRUE | TRUE | TRUE | U900
|  |  | 垂尾平尾摄像头 | TRUE | TRUE | TRUE | TRUE | U900
|  |  | 前起落架摄像头 | TRUE | TRUE | TRUE | TRUE | U900
|  |  | 后右起落架摄像头 | TRUE | TRUE | TRUE | TRUE | U900
|  |  | #REF! | #REF! | #REF! | #REF! | #REF! | #REF!
|  |  | #REF! | #REF! | #REF! | #REF! | #REF! | #REF!
|  |  | #REF! | #REF! | #REF! | #REF! | #REF! | #REF!
|  |  | #REF! | #REF! | #REF! | #REF! | #REF! | #REF!
|  |  | #REF! | #REF! | #REF! | #REF! | #REF! | #REF!
|  |  | #REF! | #REF! | #REF! | #REF! | #REF! | #REF!
|  |  | #REF! | #REF! | #REF! | #REF! | #REF! | #REF!
|  |  | #REF! | #REF! | #REF! | #REF! | #REF! | #REF!
|  |  | 电驱系统1 | TRUE | TRUE | TRUE | TRUE | G900
|  |  | 电驱系统2 | TRUE | TRUE | TRUE | TRUE | G900
|  |  | 电驱系统3 | TRUE | TRUE | TRUE | TRUE | G900
|  |  | 电驱系统4 | TRUE | TRUE | TRUE | TRUE | G900
|  |  | 电驱系统5 | TRUE | TRUE | TRUE | TRUE | G900
|  |  | 电驱系统6 | TRUE | TRUE | TRUE | TRUE | G900
|  |  | 电驱系统7 | TRUE | TRUE | TRUE | TRUE | G900
|  |  | 电驱系统8 | TRUE | TRUE | TRUE | TRUE | G900
|  |  | 电驱系统9 | TRUE | TRUE | TRUE | TRUE | G900
|  |  | 电驱系统10 | TRUE | TRUE | TRUE | TRUE | G900
|  |  | 构型A动力电池（含BMS与继电器开关）1 | TRUE | TRUE | #REF! | #REF! | #REF!
|  |  | 构型A动力电池（含BMS与继电器开关）2 | TRUE | TRUE | #REF! | #REF! | #REF!
|  |  | 构型A动力电池（含BMS与继电器开关）3 | TRUE | TRUE | #REF! | #REF! | #REF!
|  |  | 构型A动力电池（含BMS与继电器开关）4 | TRUE | TRUE | #REF! | #REF! | #REF!
|  |  | 构型A动力电池（含BMS与继电器开关）5 | TRUE | TRUE | #REF! | #REF! | #REF!
|  |  | 构型A动力电池冷却系统 | #N/A | TRUE | #VALUE! | FALSE
|  |  | 800V电池包缓冲层1 | TRUE | TRUE | TRUE | TRUE | G200
|  |  | 800V电池包缓冲层2 | TRUE | TRUE | TRUE | TRUE | G200
|  |  | 800V电池包缓冲层3 | TRUE | TRUE | TRUE | TRUE | G200
|  |  | 270V电池包缓冲层 | TRUE | TRUE | FALSE | TRUE | G200
|  |  | 800V电池包缓冲层4 | TRUE | TRUE | TRUE | TRUE | G200
|  |  | 800V电池包缓冲层5 | TRUE | TRUE | TRUE | TRUE | G200
|  |  | 涵道风扇1（金属） | TRUE | TRUE | TRUE | TRUE | G400
|  |  | 涵道风扇2（金属） | TRUE | TRUE | TRUE | TRUE | G400
|  |  | 涵道风扇3（金属） | TRUE | TRUE | TRUE | TRUE | G400
|  |  | 涵道风扇4（金属） | TRUE | TRUE | TRUE | TRUE | G400
|  |  | 涵道风扇6（金属） | TRUE | TRUE | TRUE | TRUE | G400
|  |  | 涵道风扇7（金属） | TRUE | TRUE | TRUE | TRUE | G400
|  |  | 涵道风扇8（金属） | TRUE | TRUE | TRUE | TRUE | G400
|  |  | 涵道风扇9（金属） | TRUE | TRUE | TRUE | TRUE | G400
|  |  | 涵道风扇5（金属） | TRUE | TRUE | TRUE | TRUE | G400
|  |  | 涵道风扇10（金属） | TRUE | TRUE | TRUE | TRUE | G400
|  |  | 短舱单元2 | TRUE | TRUE | TRUE | TRUE | G200
|  |  | 短舱单元3 | TRUE | TRUE | TRUE | TRUE | G200
|  |  | 短舱单元4 | TRUE | TRUE | TRUE | TRUE | G200
|  |  | 短舱单元7 | TRUE | TRUE | TRUE | TRUE | G200
|  |  | 短舱单元8 | TRUE | TRUE | TRUE | TRUE | G200
|  |  | 短舱单元9 | TRUE | TRUE | TRUE | TRUE | G200
|  |  | 短舱单元1 | TRUE | TRUE | TRUE | TRUE | G200
|  |  | 短舱单元6 | TRUE | TRUE | TRUE | TRUE | G200
|  |  | 短舱单元5 | TRUE | TRUE | TRUE | TRUE | G200
|  |  | 短舱单元10 | TRUE | TRUE | TRUE | TRUE | G200
|  |  | 尾锥1 | TRUE | TRUE | TRUE | TRUE | G700
|  |  | 尾锥2 | TRUE | TRUE | TRUE | TRUE | G700
|  |  | 尾锥3 | TRUE | TRUE | TRUE | TRUE | G700
|  |  | 尾锥4 | TRUE | TRUE | TRUE | TRUE | G700
|  |  | 尾锥5 | TRUE | TRUE | TRUE | TRUE | G700
|  |  | 尾锥6 | TRUE | TRUE | TRUE | TRUE | G700
|  |  | 尾锥7 | TRUE | TRUE | TRUE | TRUE | G700
|  |  | 尾锥8 | TRUE | TRUE | TRUE | TRUE | G700
|  |  | 尾锥9 | TRUE | TRUE | TRUE | TRUE | G700
|  |  | 尾锥10 | TRUE | TRUE | TRUE | TRUE | G700
|  |  | 线缆盒1 | TRUE | TRUE | TRUE | TRUE | G400
|  |  | 线缆盒2 | TRUE | TRUE | TRUE | TRUE | G400
|  |  | 线缆盒3 | TRUE | TRUE | TRUE | TRUE | G400
|  |  | 线缆盒4 | TRUE | TRUE | TRUE | TRUE | G400
|  |  | 线缆盒5 | TRUE | TRUE | TRUE | TRUE | G400
|  |  | 线缆盒6 | TRUE | TRUE | TRUE | TRUE | G400
|  |  | 线缆盒7 | TRUE | TRUE | TRUE | TRUE | G400
|  |  | 线缆盒8 | TRUE | TRUE | TRUE | TRUE | G400
|  |  | 线缆盒9 | TRUE | TRUE | TRUE | TRUE | G400
|  |  | 线缆盒10 | TRUE | TRUE | TRUE | TRUE | G400
|  |  | 机载GNSS天线 | TRUE | TRUE | TRUE | TRUE | T900
|  |  | 机载数据交换机 | TRUE | TRUE | TRUE | TRUE | T900
|  |  | 采集机箱1 | TRUE | TRUE | TRUE | TRUE | T900
|  |  | 采集机箱2 | TRUE | TRUE | TRUE | TRUE | T900
|  |  | 通用记录器 | TRUE | TRUE | TRUE | TRUE | T900
|  |  | 直流稳压器 | TRUE | TRUE | TRUE | TRUE | T900
|  |  | 蓄电池组 | TRUE | TRUE | TRUE | TRUE | T900
|  |  | 视觉传感器/相机1 | TRUE | TRUE | TRUE | TRUE | G900
|  |  | 视觉传感器/相机2 | TRUE | TRUE | TRUE | TRUE | G900
|  |  | 视觉传感器/相机3 | TRUE | TRUE | TRUE | TRUE | G900
|  |  | 视觉传感器/相机4 | TRUE | TRUE | TRUE | TRUE | G900
|  |  | 视觉辅助计算机 | TRUE | TRUE | TRUE | TRUE | G900
|  |  | U波段数据链收发组合 | TRUE | TRUE | TRUE | TRUE | U900
|  |  | 数据链机腹全向天线 | TRUE | TRUE | TRUE | TRUE | U900
|  |  | 数据链机背全向天线 | TRUE | TRUE | TRUE | TRUE | U900
|  |  | C波段数据链收发组合 | TRUE | TRUE | TRUE | TRUE | U900
|  |  | C波段数据链定向天线 | TRUE | TRUE | TRUE | TRUE | U900
|  |  | 空地数据管理计算机 | TRUE | TRUE | TRUE | TRUE | U900
|  |  | 0 | #N/A | FALSE | #VALUE! | FALSE
|  |  | 0 | #N/A | FALSE | #VALUE! | FALSE
|  |  | 0 | #N/A | FALSE | #VALUE! | FALSE