## ATA章节设备表
设备编号 | 设备编号（DOORS） | 设备LIN号（DOORS） | 设备中文名称 | 设备英文名称 | 设备英文缩写 | 设备供应商件号 | 设备供应商名称 | 设备部件所属系统（4位ATA） | 设备安装位置 | 设备DAL | 设备壳体是否金属 | 金属壳体表面是否经过特殊处理而不易导电 | 设备内共地情况 | 设备壳体接地方式 | 壳体接地是否故障电流路径 | 其他接地特殊要求 | 设备端连接器或接线柱数量 | 是否为选装设备 | 是否有特殊布线需求 | 设备装机架次 | 设备负责人 | 设备等级 | 设备正常工作电压范围（V） | 设备物理特性 | 备注 | 最后修改时间
10H-3007 | 5742E01101G700 | 5701U6203 | 左翼加热组件2（4个） | Left Wing Heating Component2 | LWHC2 | TBD | 北京石墨烯研究院有限公司 | 30-10 | 机翼-机翼外段 | C | 否 | N/A | 无 | 无 | 否 | N/A | 6 | 否 |  |  |  |  | 0~800 | 设备安装在复材结构上 |  | 2026-03-22 11:42:23
10H-3017 | 5742E01102G700 | 5701U6204 | 右翼加热组件2（4个） | Right Wing Heating Component2 | RWHC2 | TBD | 北京石墨烯研究院有限公司 | 30-10 | 机翼-机翼外段 | C | 否 | N/A | 无 | 无 | 否 | N/A | 6 | 否 |  |  |  |  | 0~800 | 设备安装在复材结构上 |  | 2026-03-22 11:42:23
1A-34102 | 3424E02000G900 | 3402A8201 | 仪表着陆（LOC/GS）天线1 | LOC Antenna | LOC ANT |  | 安徽华明 | 34-30 | 尾段-垂直尾翼 | C | 是 | 否 | 机壳地 | 面搭接 | 否 | NA | 1 | 否 |  | 基线版本 |  |  | NA | NA |  | 2026-03-22 11:42:23
1A-34103 | 3451E02001G900 | 3403A3901 | VHF天线1 | VHF Antenna1 | VHF1 |  |  | 2300 | [17 empty] | 2026-03-22 11:42:23
1A-34104 | 3458E01001G900 | 3402A3901 | GPS天线1 | GNSS Antenna1 | GPS ANT1 |  | 华明航电 | 34-20 | 客舱-外部 | C | 是 | 否 | 机壳地 | 面搭接 | 否 | NA | 1 | 否 |  | 基线版本 |  |  | NA | NA |  | 2026-03-22 11:42:23
1D-2106 | 2100E01000G900 | 2105U2501 | TSe1（温度传感器） | TSe1 Temperature Sensor | TSe1 | TBD | 武汉航达 | 21-60 | 驾驶舱-左设备架 | C | 是 | 否 | 信号为电阻信号，无电源地、信号地 | 线搭接 | 否 | N/A | 1 | 否 |  | 0号机 |  |  | 28V | 设备直接安装在碳纤维复材（CFC）结构上，或安装在CFC表面的金属结构上 |  | 2026-03-22 11:42:23
1D-2107 | 2100E01000G900 | 2105U3601 | TSe2（温度传感器） | TSe2 Temperature Sensor | TSe2 | TBD | 武汉航达 | 21-60 | 客舱-后设备舱右设备架 | C | 是 | 否 | 信号为电阻信号，无电源地、信号地 | 线搭接 | 否 | N/A | 1 | 否 |  | 0号机 |  |  | 28V | 设备直接安装在碳纤维复材（CFC）结构上，或安装在CFC表面的金属结构上 |  | 2026-03-22 11:42:23
1D-2108 | 2100E01000G900 | 2105U2101 | TS1（温度传感器） | TS1 Temperature Sensor | TS1 | TBD | 武汉航达 | 21-60 | 驾驶舱-顶部 | C | 是 | 否 | 信号为电阻信号，无电源地、信号地 | 线搭接 | 否 | N/A | 1 | 否 |  | 0号机 |  |  | 28V | 设备直接安装在碳纤维复材（CFC）结构上，或安装在CFC表面的金属结构上 |  | 2026-03-22 11:42:23
1D-2109 | 2100E01000G900 | 2105U3203 | TS3（温度传感器） | TS3 Temperature Sensor | TS3 | TBD | 武汉航达 | 21-60 | 客舱-地板上 | C | 是 | 否 | 信号为电阻信号，无电源地、信号地 | 线搭接 | 否 | N/A | 1 | 否 |  | 0号机 |  |  | 28V | 设备直接安装在碳纤维复材（CFC）结构上，或安装在CFC表面的金属结构上 |  | 2026-03-22 11:42:23
1D-2110 | 2100E01000G900 | 2105U3201 | TS4（温度传感器） | TS4 Temperature Sensor | TS4 | TBD | 武汉航达 | 21-60 | 客舱-地板上 | C | 是 | 否 | 信号为电阻信号，无电源地、信号地 | 线搭接 | 否 | N/A | 1 | 否 |  | 0号机 |  |  | 28V | 设备直接安装在碳纤维复材（CFC）结构上，或安装在CFC表面的金属结构上 |  | 2026-03-22 11:42:23
1D-2111 | 2100E03000G900 | 2101U8113 | PSv（压力传感器） | PSv Pressure Sensor | PSv | TBD | 武汉航达 | 21-30 | 尾段-尾舱内部 | C | 是 | 否 | 信号地和电源地通过磁珠或0 欧姆电阻相接，机壳地和两者不通 | 线搭接 | 否 | N/A | 1 | 否 |  | 0号机 |  |  | 28V | 设备直接安装在碳纤维复材（CFC）结构上，或安装在CFC表面的金属结构上 |  | 2026-03-22 11:42:23
1D-2112 | 2100E02000G900 | 2102U3501 | CED1（冷却效果探测器-流量） | Cooling Effect Detector1 | CED1 | TBD | 武汉航达 | 21-50 | 客舱-后设备舱左设备架 | C | 是 | 否 | 信号地和电源地通过磁珠或0 欧姆电阻相接，机壳地和两者不通 | 线搭接 | 否 | N/A | 1 | 否 |  | 0号机 |  |  | 28V | 设备直接安装在碳纤维复材（CFC）结构上，或安装在CFC表面的金属结构上 |  | 2026-03-22 11:42:23
1D-2113 | 2100E02000G900 | 2102U3601 | CED2（冷却效果探测器-流量） | Cooling Effect Detector2 | CED2 | TBD | 武汉航达 | 21-50 | 客舱-后设备舱右设备架 | C | 是 | 否 | 信号地和电源地通过磁珠或0 欧姆电阻相接，机壳地和两者不通 | 线搭接 | 否 | N/A | 1 | 否 |  | 0号机 |  |  | 28V | 设备直接安装在碳纤维复材（CFC）结构上，或安装在CFC表面的金属结构上 |  | 2026-03-22 11:42:23
1D-3003 | 3080E01005G900 | 3001U1901 | 结冰探测棒 | Ice Indicator | IIND | Y/GJB-38 | 武汉航空仪表有限责任公司（181厂） | 30-80 | 机头-外部 | B | 是 | 是 | 电源地、壳体地 | 面搭接 | 是 | N/A | 1 | 否 |  |  |  |  | 18~32.2 | 设备安装在金属结构上， 1 A ≤设备故障电流<5A |  | 2026-03-22 11:42:23
1D-3029 | 3040E02007G900 | 3001X1901 | 雨量传感器 | Rain Sensor | RS | TBD | 西安庆安电气控制有限责任公司 | 30-80 | 机头-外部 | D | 否 | 是 | 信号地 | TBD | 否 | N/A | 1 | 否 |  |  |  |  | 12V | 设备直接安装在碳纤维复材（CFC）结构上 |  | 2026-03-22 11:42:23
1D-3201 | 3261E10000G900 | 3202D5101 | 左主起轮载传感器1 | LH MLG Prox WOFFW 1 | LH MLG Prox WOFFW 1 | 5808F | 陕西华燕仪表有限公司(141厂) | 3200 | 下机身后段-主起落架舱 | A | 是 | 否 | 信号地与机壳地不共地 电源地与机壳地不共地 信号地与电源地共地 | 面搭接 | 否 | N/A | 1 | 否 |  | 0号机 |  |  | 1-5VDC | 1 A ≤ 设备故障电流< 5 A |  | 2026-03-22 11:42:23
1D-3203 | 3261E10000G900 | 3202D5109 | 左主起放下传感器1 | LH MLG Prox DNLK 1 | LH MLG Prox DNLK 1 | 5808F | 陕西华燕仪表有限公司(141厂) | 3200 | 下机身后段-主起落架舱 | A | 是 | 否 | 信号地与机壳地不共地 电源地与机壳地不共地 信号地与电源地共地 | 面搭接 | 否 | N/A | 1 | 否 |  | 0号机 |  |  | 1-5VDC | 1 A ≤ 设备故障电流< 5 A |  | 2026-03-22 11:42:23
1D-3204 | 3261E10000G900 | 3202D5113 | 右主起轮载传感器1 | RH MLG Prox WOFFW 1 | RH MLG Prox WOFFW 1 | 5808F | 陕西华燕仪表有限公司(141厂) | 3200 | 下机身后段-主起落架舱 | A | 是 | 否 | 信号地与机壳地不共地 电源地与机壳地不共地 信号地与电源地共地 | 面搭接 | 否 | N/A | 1 | 否 |  | 0号机 |  |  | 1-5VDC | 1 A ≤ 设备故障电流< 5 A |  | 2026-03-22 11:42:23
1D-3206 | 3261E10000G900 | 3202D5121 | 右主起放下传感器1 | RH MLG Prox DNLK 1 | RH MLG Prox DNLK 1 | 5808F | 陕西华燕仪表有限公司(141厂) | 3200 | 下机身后段-主起落架舱 | A | 是 | 否 | 信号地与机壳地不共地 电源地与机壳地不共地 信号地与电源地共地 | 面搭接 | 否 | N/A | 1 | 否 |  | 0号机 |  |  | 1-5VDC | 1 A ≤ 设备故障电流< 5 A |  | 2026-03-22 11:42:23
1D-3207 | 3261E10000G900 | 3202D1201 | 前起轮载传感器1 | NLG Prox WOFFW 1 | NLG Prox WOFFW 1 | 5808F | 陕西华燕仪表有限公司(141厂) | 3200 | 机头-前起落架舱 | A | 是 | 否 | 信号地与机壳地不共地 电源地与机壳地不共地 信号地与电源地共地 | 面搭接 | 否 | N/A | 1 | 否 |  | 0号机 |  |  | 1-5VDC | 1 A ≤ 设备故障电流< 5 A |  | 2026-03-22 11:42:23
1D-3208 | 3261E10000G900 | 3202D1205 | 前起锁连杆锁定传感器1 | NLG Prox LK 1 | NLG Prox LK 1 | 5808F | 陕西华燕仪表有限公司(141厂) | 3200 | 机头-前起落架舱 | A | 是 | 否 | 信号地与机壳地不共地 电源地与机壳地不共地 信号地与电源地共地 | 面搭接 | 否 | N/A | 1 | 否 |  | 0号机 |  |  | 1-5VDC | 1 A ≤ 设备故障电流< 5 A |  | 2026-03-22 11:42:23
1D-3209 | 3261E10000G900 | 3202D1209 | 前起位置指示传感器1 | NLG Prox POS 1 | NLG Prox POS 1 | 5808F | 陕西华燕仪表有限公司(141厂) | 3200 | 机头-前起落架舱 | A | 是 | 否 | 信号地与机壳地不共地 电源地与机壳地不共地 信号地与电源地共地 | 面搭接 | 否 | N/A | 1 | 否 |  | 0号机 |  |  | 1-5VDC | 1 A ≤ 设备故障电流< 5 A |  | 2026-03-22 11:42:23
1D-34102 | 3431E02001G900 | 3402U3601 | LOC/GS功分器1 | LOC/GS Signal Splitter1 | LOC/GS SSPL1 |  | 安徽华明 | 34-30 | 客舱-后设备舱右设备架 | C | 是 | 否 | 机壳地 | 面搭接 | 否 | NA | 3 | 否 |  | 基线版本 |  |  | NA | NA |  | 2026-03-22 11:42:23
1D-34104 | 3458E02001G900 | 3401U3605 | GNSS射频功分器1 | GNSS Signal Splitter1 | GNSS SSPL1 |  | 华明航电 | 34-20 | 客舱-后设备舱左设备架 | C | 是 | 否 | 机壳地 | 面搭接 | 否 | NA | 3 | 否 |  | 基线版本 |  |  | NA | NA |  | 2026-03-22 11:42:23
1G-8800 | 8800G0000 | 8800G0000 | 28V/270V ERN | 28V/270V ERN | ERN | [20 empty] | 2026-03-22 11:42:23
1G-8810 | 8810G0000 | 8810G0000 | 死接头 | SP | [21 empty] | 2026-03-22 11:42:23
1G-8820 | 8820G0000 | 8820G0000 | 分离面 | D | [21 empty] | 2026-03-22 11:42:23
1J-233 | 2352E01000G900 | 2302D2401 | 音频插孔面板1 | Audio Jack Panel1 | AJP1 | LW3.624.633 | 陕西烽火电子股份有限公司（769厂） | 23-10 | 驾驶舱-控制面板 | C | 是 | 是 | 信号地、电源地、机壳地经过设备内部电路共地 | 面搭接 | 是 | N/A | 1 | 否 |  | 基线版本 |  |  | 18-32V | 1 A ≤ 设备故障电流< 5 A |  | 2026-03-22 11:42:23
1L-3301 | 3317E01003G900 | 3302L2201 | 地板灯1 | floor light 1 | TBD | TBD | TBD | 33-17 | 驾驶舱-地板上 | E | 否 | N/A | 电源地与机壳地在设备内隔离 | 线搭接 | 否 | N/A | 接线柱2个 | 否 |  | 基线版本 |  |  | 22V~30.3V | 1) b) |  | 2026-03-22 11:42:23
1L-33011 | 3341E03000G900 | 3301L8901 | 白光航行灯（垂尾） | White navigation light | WNL | AVE-POSW-74G-401 | AVE | 33-41 | 尾段-外部 | D | 否 | N/A |  |  |  | N/A | 2（接线柱） | 是 |  |  |  |  | 28V |  |  | 2026-03-22 11:42:23
1L-3302 | 3341E01001G900 | 3301L6901 | 红光航行灯（左翼尖） | Red navigation light | RNL | AVE-WPSTR-54G Mod(4) | AVE | 33-41 | 机翼-机翼外部 | D | 否 | N/A |  |  |  | N/A | 1 | 是 |  |  |  |  | 28V |  |  | 2026-03-22 11:42:23
1L-3303 | 3341E02001G900 | 3301L6903 | 绿光航行灯（右翼尖） | Green navigation light | GNL | AVE-WPSTG-54G Mod(4) | AVE | 33-41 | 机翼-机翼外部 | D | 否 | N/A |  |  |  | N/A | 1 | 是 |  |  |  |  | 28V |  |  | 2026-03-22 11:42:23
1L-3304 | 3317E01009G900 | 3302L2101 | 驾驶员阅读灯1 | cockpit reading light 1 | TBD | TBD | TBD | 33-17 | 驾驶舱-顶部 | E | 否 | N/A | 电源地与机壳地在设备内隔离 | 线搭接 | 否 | N/A | 电连接器1个 | 否 |  | 基线版本 |  |  | 22V~30.3V | 1) b) |  | 2026-03-22 11:42:23
1L-3305 | 3317E01005G900 | 3302L2203 | 脚蹬灯1 | pedal light 1 | TBD | TBD | TBD | 33-17 | 驾驶舱-地板上 | E | 否 | N/A | 电源地与机壳地在设备内隔离 | 线搭接 | 否 | N/A | 接线柱2个 | 否 |  | 基线版本 |  |  | 22V~30.3V | 1) b) |  | 2026-03-22 11:42:23
1L-3306 | 3314E01007G900 | 3305L2201 | 左右操纵台泛光灯1 | console flood light 1 | TBD | TBD | TBD | 33-14 | 驾驶舱-顶部 | E | 否 | N/A | 电源地与机壳地在设备内隔离 | 线搭接 | 否 | N/A | 接线柱2个 | 否 |  | 基线版本 |  |  | 22V~30.3V | 1) b) |  | 2026-03-22 11:42:23
1M-2103 | 2153E01001G900 | 2101M8101 | 应急冲压风门 | Emergency Ram Air Inle Acuator | ERAIA | TBD | 武汉航达 | 21-50 | 尾段-尾舱内部 | C | 是 | 否 | 信号地和电源地通过磁珠或0 欧姆电阻相接，机壳地和两者不通 | 线搭接 | 否 | N/A | 1 | 否 |  | 0号机 |  |  | 28V | 设备直接安装在碳纤维复材（CFC）结构上，或安装在CFC表面的金属结构上 |  | 2026-03-22 11:42:23
1M-2104 | 2153E01003G900 | 2101M8103 | 应急冲压风扇 | Emergency Ram Air Fan | ERAF | TBD | 武汉航达 | 21-50 | 尾段-尾舱内部 | C | 是 | 否 | 信号地和电源地通过磁珠或0 欧姆电阻相接，机壳地和两者不通 | 线搭接 | 否 | N/A | 2 | 否 |  | 0号机 |  |  | 270V | 设备安装在金属结构上 |  | 2026-03-22 11:42:23
1M-2105 | 2121E02003G900 | 2101X3515 | 再循环风扇 | Recirculation Fan | RF | TBD | 武汉航达 | 21-50 | 尾段-尾舱内部 | C | 是 | 否 | 信号地和电源地通过磁珠或0 欧姆电阻相接，机壳地和两者不通 | 线搭接 | 否 | N/A | 2 | 否 |  | 0号机 |  |  | 270V | 设备安装在金属结构上 |  | 2026-03-22 11:42:23
1T-2391 | 2393E01001U900 | 2301U3201 | 功率放大器 | User Equipment Power Amplifier unit for Airborne | UPA | 129591231000 | 中兴通讯股份有限公司(ZTE) | 23-93 | 客舱-地板上 | D | 是 | 否 | 单点接地 | 线搭接 | 是 | N/A | 6 | 否 |  | 试飞版本 |  |  | N/A | 设备安装在面板或设备架上 |  | 2026-03-22 11:42:23
1U-231 | 2351E01000G900 | 2302U2501 | 音频管理单元1 | Audio Management Unit1 | AMU1 | LW3.691.257 | 陕西烽火电子股份有限公司（769厂） | 23-10 | 驾驶舱-右设备架 | C | 是 | 否 | 信号地、电源地、机壳地经过设备内部电路共地 | 面搭接 | 是 | N/A | 1 | 否 |  | 基线版本 |  |  | 18-32V | 1 A ≤ 设备故障电流< 5 A |  | 2026-03-22 11:42:23
1U-23A | 2355E01000G900 | 2302E2101 | 扬声器1 | Speaker1 | SPKR1 | LW3.624.634 | 陕西烽火电子股份有限公司（769厂） | 23-10 | 驾驶舱-顶部 | C | 是 | 是 | 不共地 | 面搭接 | 是 | N/A | 1 | 否 |  | 基线版本 |  |  | N/A | 1 A ≤ 设备故障电流< 5 A |  | 2026-03-22 11:42:23
1U-271 | 2791E01100G900 | 2703U3601 | 主飞控计算机1 | Flight Control Computer1 | FCC1 | TBD | 深圳市边界智控科技有限公司 | 27-91 | 客舱-后设备舱右设备架 | A | 是 | 是 | 信号地 | 面搭接 | 否 | N/A | 1 | 否 |  | 基线版本 |  |  | 22V~30.3V | 1) b) |  | 2026-03-22 11:42:23
1U-272 | 2791E01200G900 | 2701U2505 | 备份飞控计算机 | Backup Control Module | BCM | TBD | 北京民用飞机技术研究中心 | 27-91 | 驾驶舱-左设备架 | A | 是 | 是 | 信号地 | 面搭接 | 否 | N/A | 1 | 否 |  | 基线版本 |  |  | 22V~30.3V | 1) b) |  | 2026-03-22 11:42:23
1U-2721 | 2721E01001G900 | 2702U2201 | 脚蹬单元 | PEDAL | TBD | TBD | 中航光电 | 27-21 | 驾驶舱-地板上 | B | 是 | 否 | 机壳地 | 面搭接 | TBD | 无 | 4 | 否 |  | TBD |  |  | 7 | 1-b |  | 2026-03-22 11:42:23
1U-273 | 2794E01000G900 | 2701D6101 | 直接模式速率传感器（DMRS） | Direct Model Rate Sensor | DMRS | TBD | 陕西华燕航空仪表有限公司（141厂） | 27-91 | 机翼-机翼中段 | B | 是 | 是 | 都不共地 | 通过安装螺钉与支架搭接 | 否 | N/A | 1 | 否 |  | 基线版本 |  |  | 10V～40V | 1) a) |  | 2026-03-22 11:42:23
1U-279 | 2791E02001U900 | 2702U3201 | 飞控数据记录器1 | Flight Control Data Recorder 1 | FCDR1 | ADT003-2532100(1) | 北京中航通用科技有限公司 | 2791 | 客舱 | 其他 | 是 | 是 | 信号地 | 线搭接 | 否 | N/A | 5 | 否 |  | 试验试飞 |  |  | 5-28V | a |  | 2026-03-22 11:42:23
1U-3028 | 3040E03001G900 | 3001U1301 | 风挡清洗罐 | Windshield Wash Component | WWC | 16E1.300.134 | 西安庆安电气控制有限责任公司 | 30-40 | 机头-前附件舱 | D | 是 | 是 | 电源地 | 线搭接 | 是 | N/A | 1 | 否 |  |  |  |  | 22V-30.3V | a) 设备安装在CFC表面的金属结构上； b) 1 A ≤ 设备故障电流< 5 A； |  | 2026-03-22 11:42:23
1U-313 | 3160E02001G900 | 3102U2201 | 显控计算机1 | Display Control Unit1 | DCU1 | AD2.303001DC | 天奥测控 | 31-60 | 驾驶舱 | B | 是 | 是 | 电源输入地浮空，电源输出地与信号地、机壳地共地 | 线搭接 | 是 | N/A | 1 | 否 |  | 基线版本 |  |  | 18-32 | c） |  | 2026-03-22 11:42:23
1U-3204 | 3261E11100G900 | 3201U2501 | 收放控制单元1 | Landing Gear Control Unit 1 | LGCU1 | TBD | 北京润科通用技术有限公司 | 3200 | 驾驶舱-左设备架 | A | 是 | 否 | 信号地与机壳地不共地 电源地与机壳地不共地 信号地与电源地共地 | 面搭接 | 是 | N/A | 1 | 否 |  | 0号机 |  |  | 18VDC-32VDC | 1 A ≤ 设备故障电流< 5 A |  | 2026-03-22 11:42:23
1U-3206 | 3241E06000G900 | 3204U6101 | 外侧EMA控制器1 | Electric Motor Actuator Controller 1 | EMAC1 | XHJ/LF-034 | 长沙鑫航机轮刹车有限公司 | 32-40 | 机翼-机翼中段 | A | 是 | 是 | 电源地、机壳地、信号地 | 线搭接 | 否 | N/A | 6 | 否 |  | 0号机 |  |  | 18V-32V,192V-327V | 1)(b) 2)（c） |  | 2026-03-22 11:42:23
1U-3207 | 3241E06000G900 | 3204U6105 | 内侧EMA控制器1 | Electric Motor Actuator Controller 3 | EMAC3 | XHJ/LF-034 | 长沙鑫航机轮刹车有限公司 | 32-40 | 机翼-机翼中段 | A | 是 | 是 | 电源地、机壳地、信号地 | 线搭接 | 否 | N/A | 6 | 否 |  | 0号机 |  |  | 18V-32V,192V-327V | 1)(b) 2)（c） |  | 2026-03-22 11:42:23
1U-3208 | 3241E04000G900 | 3201U2505 | 刹车控制监视单元 | Brake Control and Monitoring Unit | BCMU | XHJ/LF-031 | 长沙鑫航机轮刹车有限公司 | 32-40 | 驾驶舱-左设备架 | A | 是 | 是 | 电源地、机壳地、信号地 | 面搭接 | 否 | N/A | 1 | 否 |  | 0号机 |  |  | 18V-32V | 1(a) |  | 2026-03-22 11:42:23
1U-341 | 3451E01001G900 | 3401U3601 | 甚高频通信及无线电导航集成设备1 | Communication Navigation Integrated Unit1 | CNIU1 | 700-00260-001 | 安徽华明 | 34-20 | 客舱-后设备舱右设备架 | C | 是 | 是 | 电源地 | 线搭接 | 否 | NA | 10 | 否 |  | 基线版本 |  |  | 28V | c) 5 A ≤ 设备故障电流。 |  | 2026-03-22 11:42:23
1U-342 | 3417E01000G900 | 3403U2501 | 大气数据计算机1 | Air Data Console1 | ADC1 | EADRU1A00 | TAICO | 34-10 | 驾驶舱-左设备架 | A | 是 | 是 | 三地分离 | 面搭接 | 否 | NA | 3 | 否 |  | 基线版本 |  |  | 28V | a）设备直接安装在碳纤维复材（CFC）结构上，或安装在CFC表面的金属结构上；b）设备故障电流TBD。 |  | 2026-03-22 11:42:23
1U-34201 | 3416E01000G900 | 3409U1301 | 大气数据模块1 | Air Data Module1 | ADM1 | EADM1A00 | TAICO | 34-10 | 机头-前附件舱 | B | 是 | 是 | 三地分离 | 面搭接 | 否 | NA | 1 | 否 |  | 基线版本 |  |  | 15V | a）设备直接安装在碳纤维复材（CFC）结构上，或安装在CFC表面的金属结构上；b）设备故障电流TBD。 |  | 2026-03-22 11:42:23
1U-34202 | 3416E01000G900 | 3409U1303 | 大气数据模块2 | Air Data Module2 | ADM2 | EADM1A00 | TAICO | 34-10 | 机头-前附件舱 | B | 是 | 是 | 三地分离 | 面搭接 | 否 | NA | 1 | 否 |  | 基线版本 |  |  | 15V | a）设备直接安装在碳纤维复材（CFC）结构上，或安装在CFC表面的金属结构上；b）设备故障电流TBD。 |  | 2026-03-22 11:42:23
1U-34203 | 3416E01000G900 | 3409U1305 | 大气数据模块3 | Air Data Module3 | ADM3 | EADM1A00 | TAICO | 34-10 | 机头-前附件舱 | B | 是 | 是 | 三地分离 | 面搭接 | 否 | NA | 1 | 否 |  | 基线版本 |  |  | 15V | a）设备直接安装在碳纤维复材（CFC）结构上，或安装在CFC表面的金属结构上；b）设备故障电流TBD。 |  | 2026-03-22 11:42:23
1U-34204 | 3416E01000G900 | 3409U1307 | 大气数据模块4 | Air Data Module4 | ADM4 | EADM1A00 | TAICO | 34-10 | 机头-前附件舱 | B | 是 | 是 | 三地分离 | 面搭接 | 否 | NA | 1 | 否 |  | 基线版本 |  |  | 15V | a）设备直接安装在碳纤维复材（CFC）结构上，或安装在CFC表面的金属结构上；b）设备故障电流TBD。 |  | 2026-03-22 11:42:23
1U-34205 | 3416E01000G900 | 3409U1309 | 大气数据模块5 | Air Data Module5 | ADM5 | EADM1A00 | TAICO | 34-10 | 机头-前附件舱 | B | 是 | 是 | 三地分离 | 面搭接 | 否 | NA | 1 | 否 |  | 基线版本 |  |  | 15V | a）设备直接安装在碳纤维复材（CFC）结构上，或安装在CFC表面的金属结构上；b）设备故障电流TBD。 |  | 2026-03-22 11:42:23
1U-34206 | 3416E01000G900 | 3409U1311 | 大气数据模块6 | Air Data Module6 | ADM6 | EADM1A00 | TAICO | 34-10 | 机头-前附件舱 | B | 是 | 是 | 三地分离 | 面搭接 | 否 | NA | 1 | 否 |  | 基线版本 |  |  | 15V | a）设备直接安装在碳纤维复材（CFC）结构上，或安装在CFC表面的金属结构上；b）设备故障电流TBD。 |  | 2026-03-22 11:42:23
1U-34207 | 3416E01000G900 | 3409U2201 | 大气数据模块7 | Air Data Module7 | ADM7 | EADM1A00 | TAICO | 34-10 | 驾驶舱-外部 | B | 是 | 是 | 三地分离 | 面搭接 | 否 | NA | 1 | 否 |  | 基线版本 |  |  | 15V | a）设备直接安装在碳纤维复材（CFC）结构上，或安装在CFC表面的金属结构上；b）设备故障电流TBD。 |  | 2026-03-22 11:42:23
1U-34208 | 3416E01000G900 | 3409U2203 | 大气数据模块8 | Air Data Module8 | ADM8 | EADM1A00 | TAICO | 34-10 | 驾驶舱-外部 | B | 是 | 是 | 三地分离 | 面搭接 | 否 | NA | 1 | 否 |  | 基线版本 |  |  | 15V | a）设备直接安装在碳纤维复材（CFC）结构上，或安装在CFC表面的金属结构上；b）设备故障电流TBD。 |  | 2026-03-22 11:42:23
1U-34209 | 3416E01000G900 | 3409U2205 | 大气数据模块9 | Air Data Module9 | ADM9 | EADM1A00 | TAICO | 34-10 | 驾驶舱-外部 | B | 是 | 是 | 三地分离 | 面搭接 | 否 | NA | 1 | 否 |  | 基线版本 |  |  | 15V | a）设备直接安装在碳纤维复材（CFC）结构上，或安装在CFC表面的金属结构上；b）设备故障电流TBD。 |  | 2026-03-22 11:42:23
1U-343 | 3442E01003G900 | 3402U4101 | 无线电高度表（RA）收发机1 | Radio Altimeter1 | RA1 | JG2000324 | 陕西长岭电子科技有限责任公司 | 34-40 | 下机身前段-前设备舱 | C | 是 | 否 | 电源地、机壳地 | 面搭接 | 是 | NA | 3 | 否 |  | 基线版本 |  |  | 28V | a）设备直接安装在碳纤维复材（CFC）结构上，或安装在CFC表面的金属结构上； b）设备故障电流1.07。 |  | 2026-03-22 11:42:23
1U-344 | 3443E01001G900 | 3401U2505 | 惯性基准系统1 | Inertial Reference Unit1 | IRS1 | 8911FASM | 陕西华燕航空仪表有限公司（141厂） | 34-20 | 驾驶舱-左设备架 | B | 是 | 是 | 信号地与电源地、机壳地隔离，电源地与机壳地非隔离 | 线搭接 | 是 | NA | 2 | 否 |  | 基线版本 |  |  | 18V-32V | 1）工作电压＜30V时， 1 A ≤ 设备故障电流< 5 A。 2) 工作电压≥30V时，设备安装在金属结构上。 |  | 2026-03-22 11:42:23
1U-346 | 3419E01000G900 | 3402U3205 | RTK机载接收机1 | Real time kinematic1 | RTK1 |  | 陕西启航北斗 | 34-10 | 客舱-地板上 | NA | 是 | 否 | 电源地 | 面搭接 | 否 | NA | 3 | 否 |  | 试验试飞 |  |  | 28V | a）设备直接安装在碳纤维复材（CFC）结构上，或安装在CFC表面的金属结构上；b）设备故障电流TBD。 |  | 2026-03-22 11:42:23
1U-422 | 4230E01001G900 | 4202U3503 | 飞机数据网络交换机1 | Aircraft Network Switch1 | ANS1 | TSNSW-20250001 | 上海柏飞 | 42-30 |  | B | 是 | 否 | 电源输出地与信号地、机壳地共地 | 面搭接 | 是 | NA | 30 | 否 |  | 基线版本 |  |  | 18-32 | 5 A ≤ 设备故障电流 |  | 2026-03-22 11:42:23
1U-429 | 4230E01001G900 | 4202U3201 | TSN数据记录器1 | TSN Data Recorder 1 | TDR1 | NDT001-25321001 | 北京中航通用科技有限公司 | 42 | 客舱 | 其他 | 是 | 是 | 信号地 | 线搭接 | 否 | N/A | 4 | 否 |  | 试验试飞 |  |  | 5-28V | a |  | 2026-03-22 11:42:23
1U-901 | 9011E01001G900 | 9001U2601 | 视觉辅助计算机 | vision computing unit | VCU | 202503001 | 西安翔腾微电子科技有限公司 | 90-10 | 驾驶舱-右设备架 | B | 是 | 安装面导电，其他面不导电 | 不共地 | 面搭接 | 否 | 无 | 连接器：4 接线柱：1 | 否 |  | 基线版本 |  |  | 12~36V | 5 A ≤ 设备故障电流 |  | 2026-03-22 11:42:23
1U-902 | 9013E01101U900 | 9002D2101 | 视觉传感器/相机1 | vision camera1 | VCAM1 | VAA2025001 | 西安视成航空科技有限公司 | 90-10 | 驾驶舱-顶部 | C | 是 | 是 | 共地 | 线搭接 | 否 | 无 | 1 | 否 |  | 试验试飞 |  |  | 18~36V | 设备直接安装在碳纤维复材（CFC）结构上 |  | 2026-03-22 11:42:23
1U-903 | 9013E01103U900 | 9002D2103 | 视觉传感器/相机2 | vision camera2 | VCAM2 | VAA2025002 | 西安视成航空科技有限公司 | 90-10 | 驾驶舱-顶部 | C | 是 | 是 | 共地 | 线搭接 | 否 | 无 | 1 | 否 |  | 试验试飞 |  |  | 18~36V | 设备直接安装在碳纤维复材（CFC）结构上 |  | 2026-03-22 11:42:23
1U-904 | 9013E01101U900 | 9002D2105 | 视觉传感器/相机3 | vision camera3 | VCAM3 | VAA2025003 | 西安视成航空科技有限公司 | 90-10 | 驾驶舱-顶部 | C | 是 | 是 | 共地 | 线搭接 | 否 | 无 | 1 | 否 |  | 试验试飞 |  |  | 18~36V | 设备直接安装在碳纤维复材（CFC）结构上 |  | 2026-03-22 11:42:23
1U-905 | 9013E01103U900 | 9002D2107 | 视觉传感器/相机4 | vision camera4 | VCAM4 | VAA2025004 | 西安视成航空科技有限公司 | 90-10 | 驾驶舱-顶部 | C | 是 | 是 | 共地 | 线搭接 | 否 | 无 | 1 | 否 |  | 试验试飞 |  |  | 18~36V | 设备直接安装在碳纤维复材（CFC）结构上 |  | 2026-03-22 11:42:23
1U-921 | 2395E01005U900 | 9201U4103 | C波段数据链收发组合 | C band data link uint | CBDLU | HH2.000.0492 | 中电华鸿科技有限公司 | 92 | 前设备舱 | 其他 | 是 | 否 | 三地隔离 | 面搭接 | 否 | N/A | 9 | 否 |  | 试验试飞 |  |  | 18~33 | 5 A ≤ 设备故障电流 |  | 2026-03-22 11:42:23
1U-922 | 2395E01001U900 | 9201U4101 | U波段数据链收发组合 | U band data link uint | UBDLU | HH2.000.0493 | 中电华鸿科技有限公司 | 92 | 前设备舱 | 其他 | 是 | 否 | 三地隔离 | 面搭接 | 否 | N/A | 4 | 否 |  | 试验试飞 |  |  | 18~33 | 5 A ≤ 设备故障电流 |  | 2026-03-22 11:42:23
1U-923 | 2395E01003U900 | 9202A3901 | 数据链机背全向天线 | Airplane back antenna | ABackAnt | DT-UC-QX2 | 中电华鸿科技有限公司 | 92 | 机背蒙皮 | 其他 | 是 | 否 | N/A | N/A | N/A | N/A | 2 | 否 |  | 试验试飞 |  |  | N/A | 设备直接安装在碳纤维复材（CFC）结构上，或安装在CFC表面的金属结构上 |  | 2026-03-22 11:42:23
1U-924 | 2395E01003U900 | 9202A4901 | 数据链机腹全向天线 | Aircraft belly antenna | ABellyAnt | DT-UC-QX2 | 中电华鸿科技有限公司 | 92 | 机腹蒙皮 | 其他 | 是 | 否 | N/A | N/A | N/A | N/A | 2 | 否 |  | 试验试飞 |  |  | N/A | 设备直接安装在碳纤维复材（CFC）结构上，或安装在CFC表面的金属结构上 |  | 2026-03-22 11:42:23
1U-925 | 2395E01007U900 | 9201A4903 | C波段数据链定向天线 | C band directional antenna | CBDAnt | DT-4000JZD | 中电华鸿科技有限公司 | 92 | 机腹蒙皮 | 其他 | 是 | 否 | 三地隔离 | 面搭接 | 否 | N/A | 2 | 否 |  | 试验试飞 |  |  | 18~33 | 设备直接安装在碳纤维复材（CFC）结构上，或安装在CFC表面的金属结构上 |  | 2026-03-22 11:42:23
1U-926 | 2395E01009U900 | 9201U4105 | 空地数据管理计算机 | Air-Ground Data Management Computer | A-G_DMC | XT-UAV-GCP | 西安翔腾微电子科技有限公司 | 92 | 前设备舱 | 其他 | 是 | 都 | 三地隔离 | 面搭接 | 否 | N/A | 2 | 否 |  | 试验试飞 |  |  | 18~33 | 5 A ≤ 设备故障电流 |  | 2026-03-22 11:42:23
2A-2391 | 2393E01003U900 | 2301A4901 | 5G ATG全向天线 | 5G ATG Omnidirectional Antenna | 5G ATG OA | AS-OA4890AKG7-2SMAK | 北京埃特西姆通信技术有限公司 | 23-93 | 下机身前段-外部 | D | 是 | 否 | NA | 无 | 否 | N/A | 2 | 否 |  | 试飞版本 |  |  | N/A | 无源设备 |  | 2026-03-22 11:42:23
2A-34102 | 3424E02000G900 | 3402A8203 | 仪表着陆（LOC/GS）天线2 | LOC Antenna | LOC ANT |  | 安徽华明 | 34-30 | 尾段-垂直尾翼 | C | 是 | 否 | 机壳地 | 面搭接 | 否 | NA | 1 | 否 |  | 基线版本 |  |  | NA | NA |  | 2026-03-22 11:42:23
2A-34103 | 3451E02001G900 | 3403A4901 | VHF天线2 | VHF Antenna2 | VHF2 |  |  | 2300 | [17 empty] | 2026-03-22 11:42:23
2A-34104 | 3458E01001G900 | 3402A3903 | GPS天线2 | GNSS Antenna2 | GPS ANT2 |  | 华明航电 | 34-20 | 客舱-外部 | C | 是 | 否 | 机壳地 | 面搭接 | 否 | NA | 1 | 否 |  | 基线版本 |  |  | NA | NA |  | 2026-03-22 11:42:23
2D-3001 | 3080E01001G900 | 3002U4101 | 结冰探测器1 | Ice Detector1 | IDET1 | GJB-17 | 武汉航空仪表有限责任公司（181厂） | 30-80 | 下机身前段-前设备舱 | B | 是 | 是 | 电源地、信号地、壳体地 | 线搭接 | 是 | N/A | 1 | 否 |  |  |  |  | 18~32.2 | 设备安装在金属结构上， 5 A ≤设备故障电流 |  | 2026-03-22 11:42:23
2D-3002 | 3080E01003G900 | 3002U4103 | 结冰探测器2 | Ice Detector2 | IDET2 | GJB-17 | 武汉航空仪表有限责任公司（181厂） | 30-80 | 下机身前段-前设备舱 | B | 是 | 是 | 电源地、信号地、壳体地 | 线搭接 | 是 | N/A | 1 | 否 |  |  |  |  | 18~32.2 | 设备安装在金属结构上， 5 A ≤设备故障电流 |  | 2026-03-22 11:42:23
2D-3201 | 3261E10000G900 | 3202D5103 | 左主起轮载传感器2 | LH MLG Prox WOFFW 2 | LH MLG Prox WOFFW 2 | 5808F | 陕西华燕仪表有限公司(141厂) | 3200 | 下机身后段-主起落架舱 | A | 是 | 否 | 信号地与机壳地不共地 电源地与机壳地不共地 信号地与电源地共地 | 面搭接 | 否 | N/A | 1 | 否 |  | 0号机 |  |  | 1-5VDC | 1 A ≤ 设备故障电流< 5 A |  | 2026-03-22 11:42:23
2D-3203 | 3261E10000G900 | 3202D5111 | 左主起放下传感器2 | LH MLG Prox DNLK 2 | LH MLG Prox DNLK 2 | 5808F | 陕西华燕仪表有限公司(141厂) | 3200 | 下机身后段-主起落架舱 | A | 是 | 否 | 信号地与机壳地不共地 电源地与机壳地不共地 信号地与电源地共地 | 面搭接 | 否 | N/A | 1 | 否 |  | 0号机 |  |  | 1-5VDC | 1 A ≤ 设备故障电流< 5 A |  | 2026-03-22 11:42:23
2D-3204 | 3261E10000G900 | 3202D5115 | 右主起轮载传感器2 | RH MLG Prox WOFFW 2 | RH MLG Prox WOFFW 2 | 5808F | 陕西华燕仪表有限公司(141厂) | 3200 | 下机身后段-主起落架舱 | A | 是 | 否 | 信号地与机壳地不共地 电源地与机壳地不共地 信号地与电源地共地 | 面搭接 | 否 | N/A | 1 | 否 |  | 0号机 |  |  | 1-5VDC | 1 A ≤ 设备故障电流< 5 A |  | 2026-03-22 11:42:23
2D-3206 | 3261E10000G900 | 3202D5123 | 右主起放下传感器2 | RH MLG Prox DNLK 2 | RH MLG Prox DNLK 2 | 5808F | 陕西华燕仪表有限公司(141厂) | 3200 | 下机身后段-主起落架舱 | A | 是 | 否 | 信号地与机壳地不共地 电源地与机壳地不共地 信号地与电源地共地 | 面搭接 | 否 | N/A | 1 | 否 |  | 0号机 |  |  | 1-5VDC | 1 A ≤ 设备故障电流< 5 A |  | 2026-03-22 11:42:23
2D-3207 | 3261E10000G900 | 3202D1203 | 前起轮载传感器2 | NLG Prox WOFFW 2 | NLG Prox WOFFW 2 | 5808F | 陕西华燕仪表有限公司(141厂) | 3200 | 机头-前起落架舱 | A | 是 | 否 | 信号地与机壳地不共地 电源地与机壳地不共地 信号地与电源地共地 | 面搭接 | 否 | N/A | 1 | 否 |  | 0号机 |  |  | 1-5VDC | 1 A ≤ 设备故障电流< 5 A |  | 2026-03-22 11:42:23
2D-3208 | 3261E10000G900 | 3202D1207 | 前起锁连杆锁定传感器2 | NLG Prox LK 2 | NLG Prox LK 2 | 5808F | 陕西华燕仪表有限公司(141厂) | 3200 | 机头-前起落架舱 | A | 是 | 否 | 信号地与机壳地不共地 电源地与机壳地不共地 信号地与电源地共地 | 面搭接 | 否 | N/A | 1 | 否 |  | 0号机 |  |  | 1-5VDC | 1 A ≤ 设备故障电流< 5 A |  | 2026-03-22 11:42:23
2D-3209 | 3261E10000G900 | 3202D1211 | 前起位置指示传感器2 | NLG Prox POS 2 | NLG Prox POS 2 | 5808F | 陕西华燕仪表有限公司(141厂) | 3200 | 机头-前起落架舱 | A | 是 | 否 | 信号地与机壳地不共地 电源地与机壳地不共地 信号地与电源地共地 | 面搭接 | 否 | N/A | 1 | 否 |  | 0号机 |  |  | 1-5VDC | 1 A ≤ 设备故障电流< 5 A |  | 2026-03-22 11:42:23
2D-34102 | 3431E02001G900 | 3402U3503 | LOC/GS功分器2 | LOC/GS Signal Splitter2 | LOC/GS SSPL2 |  | 安徽华明 | 34-30 | 客舱-后设备舱左设备架 | C | 是 | 否 | 机壳地 | 面搭接 | 否 | NA | 3 | 否 |  | 基线版本 |  |  | NA | NA |  | 2026-03-22 11:42:23
2D-34104 | 3458E02001G900 | 3401U3505 | GNSS射频功分器2 | GNSS Signal Splitter2 | GNSS SSPL2 |  | 华明航电 | 34-20 | 驾驶舱-右设备架 | C | 是 | 否 | 机壳地 | 面搭接 | 否 | NA | 3 | 否 |  | 试验试飞 |  |  | NA | NA |  | 2026-03-22 11:42:23
2J-233 | 2352E01000G900 | 2302D2403 | 音频插孔面板2 | Audio Jack Panel2 | AJP2 | LW3.624.633 | 陕西烽火电子股份有限公司（769厂） | 23-10 | 驾驶舱-控制面板 | C | 是 | 是 | 信号地、电源地、机壳地经过设备内部电路共地 | 面搭接 | 是 | N/A | 1 | 否 |  | 基线版本 |  |  | 18-32V | 1 A ≤ 设备故障电流< 5 A |  | 2026-03-22 11:42:23
2L-3301 | 3317E01003G900 | 3302L2202 | 地板灯2 | floor light 2 | TBD | TBD | TBD | 33-17 | 驾驶舱-地板上 | E | 否 | N/A | 电源地与机壳地在设备内隔离 | 线搭接 | 否 | N/A | 接线柱2个 | 否 |  | 基线版本 |  |  | 22V~30.3V | 1) b) |  | 2026-03-22 11:42:23
2L-3304 | 3317E01009G900 | 3302L2103 | 驾驶员阅读灯2 | cockpit reading light 2 | TBD | TBD | TBD | 33-17 | 驾驶舱-顶部 | E | 否 | N/A | 电源地与机壳地在设备内隔离 | 线搭接 | 否 | N/A | 电连接器1个 | 否 |  | 基线版本 |  |  | 22V~30.3V | 1) b) |  | 2026-03-22 11:42:23
2L-33041 | 3346E01001G900 | 3302L3901 | 上红光防撞灯 | Upper red anti-collision light | URACL | AVE-RBXPR-001 Mod(1) | AVE | 33-46 | 客舱-外部 | D | 否 | N/A | 机壳地 | 线搭接 |  | N/A | 1 | 是 |  |  |  |  | 28V |  |  | 2026-03-22 11:42:23
2L-3305 | 3317E01005G900 | 3302L2204 | 脚蹬灯2 | pedal light 2 | TBD | TBD | TBD | 33-17 | 驾驶舱-地板上 | E | 否 | N/A | 电源地与机壳地在设备内隔离 | 线搭接 | 否 | N/A | 接线柱2个 | 否 |  | 基线版本 |  |  | 22V~30.3V | 1) b) |  | 2026-03-22 11:42:23
2L-33051 | 3346E01001G900 | 3302L5901 | 下红光防撞灯 | Lower red anti-collision light | LRACL | AVE-RBXPR-001 Mod(1) | AVE | 33-46 | 下机身后段-外部 | D | 否 | N/A | 机壳地 | 线搭接 |  | N/A | 1 | 是 |  |  |  |  | 28V |  |  | 2026-03-22 11:42:23
2L-3306 | 3314E01007G900 | 3305L2203 | 左右操纵台泛光灯2 | console flood light 2 | TBD | TBD | TBD | 33-14 | 驾驶舱-顶部 | E | 否 | N/A | 电源地与机壳地在设备内隔离 | 线搭接 | 否 | N/A | 接线柱2个 | 否 |  | 基线版本 |  |  | 22V~30.3V | 1) b) |  | 2026-03-22 11:42:23
2L-3314 | 3342E01001G900 | 3302L1201 | 左滑行灯 | Left taxi light | LTL | AVE-THD36TW-TD1 | AVE | 33-42 | 机头-前起落架舱 | D | 否 | N/A |  |  |  | N/A | 2（接线柱） | 是 |  |  |  |  | 28V |  |  | 2026-03-22 11:42:23
2L-3315 | 3342E01001G900 | 3302L1202 | 右滑行灯 | Right taxi light | RTL | AVE-THD36TW-TD1 | AVE | 33-42 | 机头-前起落架舱 | D | 否 | N/A |  |  |  | N/A | 2（接线柱） | 是 |  |  |  |  | 28V |  |  | 2026-03-22 11:42:23
2T-2391 | 2393E01005U900 | 2301T3201 | 电源转换模块 | Power Convertion Unit | PCM | SI28R3-23040115 | 陕西蓝海电气有限公司 | 23-93 | 客舱-地板上 | D | 是 | 是 | 电源地为独立地，机壳地为独立地 | 面搭接 | 否 | N/A | 4 | 否 |  | 试飞版本 |  |  | 18-32V | 设备直接安装在碳纤维复材（CFC）结构上，或安装在CFC表面的金属结构上； |  | 2026-03-22 11:42:23
2U-2101 | 2180E01001U900 | 2102U3505 | 通风系统上机件控制器A | On-board Ventilation System Controller1 | OVSC1 | TBD | 武汉航达 | 21-20 | 客舱-后设备舱左设备架 | C | 是 | 否 | 信号地和电源地通过磁珠或0 欧姆电阻相接，机壳地和两者不通 | 线搭接 | 否 | N/A | 1 | 否 |  | 0号机 |  |  | 28V | 1 A ≤ 设备故障电流< 5 A |  | 2026-03-22 11:42:23
2U-2102 | 2180E01001U900 | 2102U3503 | 通风系统上机件控制器B | On-board Ventilation System Controller2 | OVSC2 | TBD | 武汉航达 | 21-20 | 客舱-后设备舱左设备架 | C | 是 | 否 | 信号地和电源地通过磁珠或0 欧姆电阻相接，机壳地和两者不通 | 线搭接 | 否 | N/A | 1 | 否 |  | 0号机 |  |  | 28V | 1 A ≤ 设备故障电流< 5 A |  | 2026-03-22 11:42:23
2U-231 | 2351E01000G900 | 2302U2603 | 音频管理单元2 | Audio Management Unit2 | AMU2 | LW3.691.257 | 陕西烽火电子股份有限公司（769厂） | 23-10 | 驾驶舱-右设备架 | C | 是 | 否 | 信号地、电源地、机壳地经过设备内部电路共地 | 面搭接 | 是 | N/A | 1 | 否 |  | 基线版本 |  |  | 18-32V | 1 A ≤ 设备故障电流< 5 A |  | 2026-03-22 11:42:23
2U-23A | 2355E01000G900 | 2302E2103 | 扬声器2 | Speaker2 | SPKR2 | LW3.624.634 | 陕西烽火电子股份有限公司（769厂） | 23-10 | 驾驶舱-顶部 | C | 是 | 是 | 不共地 | 面搭接 | 是 | N/A | 1 | 否 |  | 基线版本 |  |  | N/A | 1 A ≤ 设备故障电流< 5 A |  | 2026-03-22 11:42:23
2U-2701 | 2711E02001G900 | 2702U2401 | 左侧杆 | Left Side Stick Unit | LSSU | TBD | 贵州华阳电工 | 27-92 | 驾驶舱 | B | 是 | 否 | 机壳地 | 面搭接 | 否 | N/A | 5 | 否 |  |  |  |  | 0-28V、0-7V | 1 A ≤ 设备故障电流< 5 A |  | 2026-03-22 11:42:23
2U-2702 | 2711E02002G900 | 2702U2402 | 右侧杆 | Right Side Stick Unit | RSSU | TBD | 贵州华阳电工 | 27-92 | 驾驶舱 | B | 是 | 否 | 机壳地 | 面搭接 | 否 | N/A | 5 | 否 |  |  |  |  | 0-28V、0-7V | 1 A ≤ 设备故障电流< 5 A |  | 2026-03-22 11:42:23
2U-271 | 2791E01100G900 | 2703U3501 | 主飞控计算机2 | Flight Control Computer2 | FCC2 | TBD | 深圳市边界智控科技有限公司 | 27-91 | 客舱-后设备舱左设备架 | A | 是 | 是 | 信号地 | 面搭接 | 否 | N/A | 1 | 否 |  | 基线版本 |  |  | 22V~30.3V | 1) b) |  | 2026-03-22 11:42:23
2U-3004 | 3010E03001G900 | 3002U6201 | 防除冰控制器1 | Anti-icing Controller | AC | TBD | 天津航空机电有限公司 | 30-10 | 机翼-机翼中段 | B | 是 | 是 | 机壳地 | 线搭接 | 是 | N/A | 8 | 否 |  |  |  |  | 控制线：530V~850V 功率线：22V~29V | C |  | 2026-03-22 11:42:23
2U-3005 | 3010E04001G900 | 3002U6203 | 防除冰控制器2 | Anti-icing Controller | AC | TBD | 天津航空机电有限公司 | 30-10 | 机翼-机翼中段 | B | 是 | 是 | 机壳地 | 线搭接 | 是 | N/A | 8 | 否 |  |  |  |  | 控制线：530V~850V 功率线：22V~29V | C |  | 2026-03-22 11:42:23
2U-3026 | 3040E02003G900 | 3002M1301 | 风挡雨刷马达1（含控制器） | Windshield Wiper Controller1 | WWC1 | 16E5.130.316Z | 西安庆安电气控制有限责任公司 | 30-40 | 机头-前附件舱 | D | 是 | 是 | 电源地 | 线搭接 | 是 | N/A | 1 | 否 |  |  |  |  | 22V-30.3V | a) 设备安装在CFC表面的金属结构上； c) 5 A ≤ 设备故障电流。 |  | 2026-03-22 11:42:23
2U-3027 | 3040E02004G900 | 3002M1303 | 风挡雨刷马达2（含控制器） | Windshield Wiper Controller2 | WWC2 | 16E5.130.316Y | 西安庆安电气控制有限责任公司 | 30-40 | 机头-前附件舱 | D | 是 | 是 | 电源地 | 线搭接 | 是 | N/A | 1 | 否 |  |  |  |  | 22V-30.3V | a) 设备安装在CFC表面的金属结构上； c) 5 A ≤ 设备故障电流。 |  | 2026-03-22 11:42:23
2U-3030 | 3040E01001G900 | 3002U2501 | 风挡加热控制器1 | Windshield Heating Controller | WHC | TBD | TBD | 30-40 | 驾驶舱-左设备架 | C | 是 | 是 | 电源地 | 线搭接 | 是 | N/A | 2 | 否 |  |  |  |  | 22V-30.3V | a) 设备安装在CFC表面的金属结构上； c) 5 A ≤ 设备故障电流。 |  | 2026-03-22 11:42:23
2U-3031 | 3040E01002G900 | 3002U2601 | 风挡加热控制器2 | Windshield Heating Controller | WHC | TBD | TBD | 30-40 | 驾驶舱-右设备架 | C | 是 | 是 | 电源地 | 线搭接 | 是 | N/A | 2 | 否 |  |  |  |  | 22V-30.3V | a) 设备安装在CFC表面的金属结构上； c) 5 A ≤ 设备故障电流。 |  | 2026-03-22 11:42:23
2U-313 | 3160E02001G900 | 3102U2203 | 显控计算机2 | Display Control Unit2 | DCU2 | AD2.303001DC | 天奥测控 | 31-60 | 驾驶舱 | B | 是 | 是 | 电源输入地浮空，电源输出地与信号地、机壳地共地 | 线搭接 | 是 | N/A | 1 | 否 |  | 基线版本 |  |  | 18-32 | c） |  | 2026-03-22 11:42:23
2U-3204 | 3261E11100G900 | 3201U3503 | 收放控制单元2 | Landing Gear Control Unit 2 | LGCU2 | TBD | 北京润科通用技术有限公司 | 3200 | 驾驶舱-右设备架 | A | 是 | 否 | 信号地与机壳地不共地 电源地与机壳地不共地 信号地与电源地共地 | 面搭接 | 是 | N/A | 1 | 否 |  | 0号机 |  |  | 18VDC-32VDC | 1 A ≤ 设备故障电流< 5 A |  | 2026-03-22 11:42:23
2U-3206 | 3241E06000G900 | 3204U6103 | 外侧EMA控制器2 | Electric Motor Actuator Controller 2 | EMAC2 | XHJ/LF-034 | 长沙鑫航机轮刹车有限公司 | 32-40 | 机翼-机翼中段 | A | 是 | 是 | 电源地、机壳地、信号地 | 线搭接 | 否 | N/A | 6 | 否 |  | 0号机 |  |  | 18V-32V,192V-327V | 1)(b) 2)（c） |  | 2026-03-22 11:42:23
2U-3207 | 3241E06000G900 | 3204U6107 | 内侧EMA控制器2 | Electric Motor Actuator Controller 4 | EMAC4 | XHJ/LF-034 | 长沙鑫航机轮刹车有限公司 | 32-40 | 机翼-机翼中段 | A | 是 | 是 | 电源地、机壳地、信号地 | 线搭接 | 否 | N/A | 6 | 否 |  | 0号机 |  |  | 18V-32V,192V-327V | 1)(b) 2)（c） |  | 2026-03-22 11:42:23
2U-3208 | 3241E05000G900 | 3201U3605 | 备份刹车控制单元 | Alternate Brake Control Unit | ABCU | XHJ/LF-033 | 长沙鑫航机轮刹车有限公司 | 32-40 | 客舱-后设备舱右设备架 | A | 是 | 是 | 电源地、机壳地、信号地 | 面搭接 | 否 | N/A | 1 | 否 |  | 0号机 |  |  | 18V-32V | 1(a) |  | 2026-03-22 11:42:23
2U-341 | 3451E01003G900 | 3401U3501 | 甚高频通信及无线电导航集成设备2 | Communication Navigation Integrated Unit2 | CNIU2 | 700-00260-002 | 安徽华明 | 34-20 | 客舱-后设备舱左设备架 | C | 是 | 是 | 电源地 | 线搭接 | 否 | NA | 8 | 否 |  | 基线版本 |  |  | 28V | c) 5 A ≤ 设备故障电流。 |  | 2026-03-22 11:42:23
2U-342 | 3417E01000G900 | 3403U2503 | 大气数据计算机2 | Air Data Console2 | ADC2 | EADRU1A00 | TAICO | 34-10 | 驾驶舱-左设备架 | A | 是 | 是 | 三地分离 | 面搭接 | 否 | NA | 3 | 否 |  | 基线版本 |  |  | 28V | a）设备直接安装在碳纤维复材（CFC）结构上，或安装在CFC表面的金属结构上；b）设备故障电流TBD。 |  | 2026-03-22 11:42:23
2U-343 | 3442E01003G900 | 3402U4103 | 无线电高度表（RA）收发机2 | Radio Altimeter2 | RA2 | JG2000324 | 陕西长岭电子科技有限责任公司 | 34-40 | 下机身前段-前设备舱 | C | 是 | 否 | 电源地、机壳地 | 面搭接 | 是 | NA | 3 | 否 |  | 基线版本 |  |  | 28V | a)设备直接安装在碳纤维复材（CFC）结构上，或安装在CFC表面的金属结构上； b）设备故障电流1.07。 |  | 2026-03-22 11:42:23
2U-344 | 3443E01003G900 | 3401U2507 | 惯性基准系统2 | Inertial Reference Unit2 | IRS2 | 643251001/6432510002 | 北京中科导控科技有限公司 | 34-20 | 驾驶舱-左设备架 | A | 是 | 是 | 全部隔离 | 面搭接 | 是 | NA | 2 | 否 |  | 基线版本 |  |  | 18~36v | a) 设备直接安装在碳纤维复材（CFC）结构上，或安装在CFC表面的金属结构上；b)1A ≤ 设备故障电流< 5 A； |  | 2026-03-22 11:42:23
2U-346 | 3419E01000G900 | 3402U3207 | RTK机载接收机2 | Real time kinematic2 | RTK2 |  | 陕西启航北斗 | 34-10 | 客舱-地板上 | NA | 是 | 否 | 电源地 | 面搭接 | 否 | NA | 3 | 否 |  | 试验试飞 |  |  | 28V | a）设备直接安装在碳纤维复材（CFC）结构上，或安装在CFC表面的金属结构上；b）设备故障电流TBD。 |  | 2026-03-22 11:42:23
2U-422 | 4230E01001G900 | 4202U3603 | 飞机数据网络交换机2 | Aircraft Network Switch2 | ANS2 | TSNSW-20250002 | 上海柏飞 | 42-30 |  | B | 是 | 否 | 电源输出地与信号地、机壳地共地 | 面搭接 | 是 | NA | 30 | 否 |  | 基线版本 |  |  | 18-32 | 5 A ≤ 设备故障电流 |  | 2026-03-22 11:42:23
2U-429 | 4230E01001G900 | 4202U3205 | TSN数据记录器2 | TSN Data Recorder 2 | TDR2 | NDT001-25321002 | 北京中航通用科技有限公司 | 42 | 客舱 | 其他 | 是 | 是 | 信号地 | 线搭接 | 否 | N/A | 4 | 否 |  | 试验试飞 |  |  | 5-28V | a |  | 2026-03-22 11:42:23
3A-34103 | 3451E02001G900 | 3403A3903 | VHF天线3 | VHF Antenna3 | VHF3 |  |  | 2300 | [17 empty] | 2026-03-22 11:42:23
3H-3032 | 5610E01000G200 | 5601H2201 | 主风挡玻璃及其加热模块组件 | Front Windshield Heating Component | FWHC | TBD | 江苏铁锚科技股份有限公司 | 30-40 | 驾驶舱-风挡玻璃 | 已沟通，此项不用填写 | 否 | N/A | 无 | 无 | 否 | N/A | 2 | 否 |  |  |  |  | 0~270V |  |  | 2026-03-22 11:42:23
3H-3033 | 5610E02001G200 | 5602H2201 | 左侧风挡玻璃及其加热模块组件 | Left Windshield Heating Component | LWHC | TBD | 江苏铁锚科技股份有限公司 | 30-40 | 驾驶舱-风挡玻璃 | 已沟通，此项不用填写 | 否 | N/A | 无 | 无 | 否 | N/A | 1 | 否 |  |  |  |  | 0~270V |  |  | 2026-03-22 11:42:23
3H-3034 | 5610E02002G200 | 5602H2202 | 右侧风挡玻璃及其加热模块组件 | Right Windshield Heating Component | RWHC | TBD | 江苏铁锚科技股份有限公司 | 30-40 | 驾驶舱-风挡玻璃 | 已沟通，此项不用填写 | 否 | N/A | 无 | 无 | 否 | N/A | 1 | 否 |  |  |  |  | 0~270V |  |  | 2026-03-22 11:42:23
3U-271 | 2791E01100G900 | 2703U2603 | 主飞控计算机3 | Flight Control Computer3 | FCC3 | TBD | 深圳市边界智控科技有限公司 | 27-91 | 驾驶舱-右设备架 | A | 是 | 是 | 信号地 | 面搭接 | 否 | N/A | 1 | 否 |  | 基线版本 |  |  | 22V~30.3V | 1) b) |  | 2026-03-22 11:42:23
3U-279 | 2791E02001U900 | 2702U3203 | 飞控数据记录器2 | Flight Control Data Recorder 2 | FCDR2 | ADT003-2532100(2) | 北京中航通用科技有限公司 | 2791 | 客舱 | 其他 | 是 | 是 | 信号地 | 线搭接 | 否 | N/A | 5 | 否 |  | 试验试飞 |  |  | 5-28V | a |  | 2026-03-22 11:42:23
3U-342 | 3417E01000G900 | 3403U2601 | 大气数据计算机3 | Air Data Console3 | ADC3 | EADRU1A00 | TAICO | 34-10 | 驾驶舱-右设备架 | A | 是 | 是 | 三地分离 | 面搭接 | 否 | NA | 3 | 否 |  | 基线版本 |  |  | 28V | a）设备直接安装在碳纤维复材（CFC）结构上，或安装在CFC表面的金属结构上；b）设备故障电流TBD。 |  | 2026-03-22 11:42:23
3U-344 | 3443E01005G900 | 3401U6101 | 惯性基准系统3 | Inertial Reference Unit3 | IRS3 | Kxg.562.1268 | 航天9院13所 | 34-20 | 机翼-机翼中段 | A | 是 | 是 | 不共地 | 面搭接 | 否 | NA | 1 | 否 |  | 基线版本 |  |  | 28V | a）设备直接安装在碳纤维复材（CFC）结构上，或安装在CFC表面的金属结构上；b）设备故障电流TBD。 |  | 2026-03-22 11:42:23
4L-3306 | 3345E01001G900 | 3304L6901 | 左白光防撞灯 | Left white anti-collision light | LWACL | AVE-RBXPW-001 Mod(1) | AVE | 33-45 | 机翼-机翼外部 | D | 否 | N/A | 机壳地 | 线搭接 |  | N/A | 1 | 是 |  |  |  |  | 28V |  |  | 2026-03-22 11:42:23
4L-3307 | 3345E01001G900 | 3304L6902 | 右白光防撞灯 | Right white anti-collision light | RWACL | AVE-RBXPW-001 Mod(1) | AVE | 33-45 | 机翼-机翼外部 | D | 否 | N/A | 机壳地 | 线搭接 |  | N/A | 1 | 是 |  |  |  |  | 28V |  |  | 2026-03-22 11:42:23
4L-3308 | 3345E01001G900 | 3304L8901 | 后白光防撞灯1 | Rear white anti-collision light1 | RWACL1 | AVE-RBXPW-001 Mod(1) | AVE | 33-45 | 尾段-外部 | D | 否 | N/A | 机壳地 | 线搭接 |  | N/A | 1 | 是 |  |  |  |  | 28V |  |  | 2026-03-22 11:42:23
4L-3309 | 3345E01001G900 | 3304L8902 | 后白光防撞灯2 | Rear white anti-collision light2 | RWACL2 | AVE-RBXPW-001 Mod(1) | AVE | 33-45 | 尾段-外部 | D | 否 | N/A | 机壳地 | 线搭接 |  | N/A | 1 | 是 |  |  |  |  | 28V |  |  | 2026-03-22 11:42:23
4L-3310 | 3342E02001G900 | 3304L6903 | 左翼根着陆灯1 | Left wing root landing light1 | LWRLL1 | AVE-THD36LW-TD1 | AVE | 33-42 | 机翼-机翼外部 | C | 否 | N/A |  |  |  | N/A | 2（接线柱） | 是 |  |  |  |  | 28V |  |  | 2026-03-22 11:42:23
4L-3311 | 3342E02001G900 | 3304L6904 | 右翼根着陆灯1 | Right wing root landing light1 | RWRLL1 | AVE-THD36LW-TD1 | AVE | 33-42 | 机翼-机翼外部 | C | 否 | N/A |  |  |  | N/A | 2（接线柱） | 是 |  |  |  |  | 28V |  |  | 2026-03-22 11:42:23
4L-3312 | 3342E02001G900 | 3304L6905 | 左翼根着陆灯2 | Left wing root landing light2 | LWRLL2 | AVE-THD36LW-TD1 | AVE | 33-42 | 机翼-机翼外部 | C | 否 | N/A |  |  |  | N/A | 2（接线柱） | 是 |  |  |  |  | 28V |  |  | 2026-03-22 11:42:23
4L-3313 | 3342E02001G900 | 3304L6906 | 右翼根着陆灯2 | Right wing root landing light2 | RWRLL2 | AVE-THD36LW-TD1 | AVE | 33-42 | 机翼-机翼外部 | C | 否 | N/A |  |  |  | N/A | 2（接线柱） | 是 |  |  |  |  | 28V |  |  | 2026-03-22 11:42:23
5U-2701 | 2792E01001G900 | 2704U3501 | 马达控制电子1 | Motor Control Electronics1 | MCE1 | TBD | 北京精密机电控制设备研究所 | 27-92 | 客舱-后设备舱左设备架 | A | 是 | 是 | 都不共地 | 通过安装螺钉与支架搭接 | 否 | N/A | 4 | 否 |  | 基线版本 |  |  | 控制电28VDC 驱动电270VDC | c） c） |  | 2026-03-22 11:42:23
5U-2702 | 2792E01001G900 | 2704U3603 | 马达控制电子2 | Motor Control Electronics2 | MCE2 | TBD | 北京精密机电控制设备研究所 | 27-92 | 客舱-后设备舱右设备架 | A | 是 | 是 | 都不共地 | 通过安装螺钉与支架搭接 | 否 | N/A | 4 | 否 |  | 基线版本 |  |  | 控制电28VDC 驱动电270VDC | c） c） |  | 2026-03-22 11:42:23
5U-2703 | 2792E01001G900 | 2704U3505 | 马达控制电子3 | Motor Control Electronics3 | MCE3 | TBD | 北京精密机电控制设备研究所 | 27-92 | 客舱-后设备舱左设备架 | A | 是 | 是 | 都不共地 | 通过安装螺钉与支架搭接 | 否 | N/A | 4 | 否 |  | 基线版本 |  |  | 控制电28VDC 驱动电270VDC | c） c） |  | 2026-03-22 11:42:23
5U-2704 | 2792E01001G900 | 2704U3507 | 马达控制电子4 | Motor Control Electronics4 | MCE4 | TBD | 北京精密机电控制设备研究所 | 27-92 | 客舱-后设备舱左设备架 | A | 是 | 是 | 都不共地 | 通过安装螺钉与支架搭接 | 否 | N/A | 4 | 否 |  | 基线版本 |  |  | 控制电28VDC 驱动电270VDC | c） c） |  | 2026-03-22 11:42:23
5U-2705 | 2792E01003G900 | 2702U3609 | 马达控制电子5 | Motor Control Electronics5 | MCE5 | TBD | 北京精密机电控制设备研究所 | 27-92 | 客舱-后设备舱右设备架 | A | 是 | 是 | 都不共地 | 通过安装螺钉与支架搭接 | 否 | N/A | 4 | 否 |  | 基线版本 |  |  | 控制电28VDC 驱动电270VDC | c） c） |  | 2026-03-29 07:40:45
5U-2706 | 2792E01003G900 | 2702U3611 | 马达控制电子6 | Motor Control Electronics6 | MCE6 | TBD | 北京精密机电控制设备研究所 | 27-92 | 客舱-后设备舱右设备架 | A | 是 | 是 | 都不共地 | 通过安装螺钉与支架搭接 | 否 | N/A | 4 | 否 |  | 基线版本 |  |  | 控制电28VDC 驱动电270VDC | c） c） |  | 2026-03-22 11:42:23
5U-2707 | 2792E01200G900 | 2702U3501 | 马达控制电子7 | Motor Control Electronics7 | MCE7 | 3377-10000 | 114 | 27-92 | 客舱-后设备舱左设备架 | A | 是 | 是 | 信号地 | 线搭接 | 否 | N/A | 7 | 否 |  | 基线版本 |  |  | 18-33 | 1) C) |  | 2026-03-22 11:42:23
5U-2708 | 2792E01200G900 | 2702U3603 | 马达控制电子8 | Motor Control Electronics8 | MCE8 | 3377-20000 | 114 | 27-92 | 客舱-后设备舱右设备架 | A | 是 | 是 | 信号地 | 线搭接 | 否 | N/A | 7 | 否 |  | 基线版本 |  |  | 18-33 | 1) C) |  | 2026-03-22 11:42:23
5U-2709 | 2730E01001G900 | 2704M8301 | 左升降舵内侧作动器 | LH Inboard Elevator Actuator | LH Inboard Elevator Actuator | TBD | 北京精密机电控制设备研究所 | 27-92 | 尾段-水平尾翼 | A | 是 | 是 | 不涉及 | 线搭接 | 否 | N/A | 3 | 否 |  | 基线版本 |  |  | 交流电（0-270AC，线电压） | c) 设备安装在金属结构上。 |  | 2026-03-22 11:42:23
5U-2710 | 2730E01001G900 | 2704M8303 | 左升降舵外侧作动器 | LH Outboard Elevator Actuator | LH Outboard Elevator Actuator | TBD | 北京精密机电控制设备研究所 | 27-92 | 尾段-水平尾翼 | A | 是 | 是 | 不涉及 | 线搭接 | 否 | N/A | 3 | 否 |  | 基线版本 |  |  | 交流电（0-270AC，线电压） | c) 设备安装在金属结构上。 |  | 2026-03-22 11:42:23
5U-2711 | 2730E01001G900 | 2704M8305 | 右升降舵内侧作动器 | RH Inboard Elevator Actuator | RH Inboard Elevator Actuator | TBD | 北京精密机电控制设备研究所 | 27-92 | 尾段-水平尾翼 | A | 是 | 是 | 不涉及 | 线搭接 | 否 | N/A | 3 | 否 |  | 基线版本 |  |  | 交流电（0-270AC，线电压） | c) 设备安装在金属结构上。 |  | 2026-03-22 11:42:23
5U-2712 | 2730E01001G900 | 2704M8307 | 右升降舵外侧作动器 | RH Outboard Elevator Actuator | RH Outboard Elevator Actuator | TBD | 北京精密机电控制设备研究所 | 27-92 | 尾段-水平尾翼 | A | 是 | 是 | 不涉及 | 线搭接 | 否 | N/A | 3 | 否 |  | 基线版本 |  |  | 交流电（0-270AC，线电压） | c) 设备安装在金属结构上。 |  | 2026-03-22 11:42:23
5U-2713 | 2720E01001G900 | 2702M8201 | 方向舵上侧作动器 | Upper Rudder Actuator | Upper Rudder Actuator | TBD | 北京精密机电控制设备研究所 | 27-92 | 尾段-垂直尾翼 | A | 是 | 是 | 不涉及 | 线搭接 | 否 | N/A | 3 | 否 |  | 基线版本 |  |  | 交流电（0-270AC，线电压） | c) 设备安装在金属结构上。 |  | 2026-03-29 07:40:50
5U-2714 | 2720E01001G900 | 2702M8203 | 方向舵下侧作动器 | Lower Rudder Actuator | Lower Rudder Actuator | TBD | 北京精密机电控制设备研究所 | 27-92 | 尾段-垂直尾翼 | A | 是 | 是 | 不涉及 | 线搭接 | 否 | N/A | 3 | 否 |  | 基线版本 |  |  | 交流电（0-270AC，线电压） | c) 设备安装在金属结构上。 |  | 2026-03-22 11:42:23
5U-2715 | 2710E01001G900 | 2704M6201 | 左内侧副翼作动器 | LH Inboard Aileron Actuator | LH Inboard Aileron Actuator | TBD | 北京精密机电控制设备研究所 | 27-92 | 机翼-机翼外段 | B | 是 | 是 | 不涉及 | 线搭接 | 否 | N/A | 3 | 否 |  | 基线版本 |  |  | 交流电（0-270AC，线电压） | c) 设备安装在金属结构上。 |  | 2026-03-22 11:42:23
5U-2716 | 2710E01001G900 | 2704M6203 | 左外侧副翼作动器 | LH Outboard Aileron Actuator | LH Outboard Aileron Actuator | TBD | 北京精密机电控制设备研究所 | 27-92 | 机翼-机翼外段 | B | 是 | 是 | 不涉及 | 线搭接 | 否 | N/A | 3 | 否 |  | 基线版本 |  |  | 交流电（0-270AC，线电压） | c) 设备安装在金属结构上。 |  | 2026-03-22 11:42:23
5U-2717 | 2710E01001G900 | 2704M6205 | 右内侧副翼作动器 | RH Inboard Aileron Actuator | RH Inboard Aileron Actuator | TBD | 北京精密机电控制设备研究所 | 27-92 | 机翼-机翼外段 | B | 是 | 是 | 不涉及 | 线搭接 | 否 | N/A | 3 | 否 |  | 基线版本 |  |  | 交流电（0-270AC，线电压） | c) 设备安装在金属结构上。 |  | 2026-03-22 11:42:23
5U-2718 | 2710E01001G900 | 2704M6207 | 右外侧副翼作动器 | RH Outboard Aileron Actuator | RH Outboard Aileron Actuator | TBD | 北京精密机电控制设备研究所 | 27-92 | 机翼-机翼外段 | B | 是 | 是 | 不涉及 | 线搭接 | 否 | N/A | 3 | 否 |  | 基线版本 |  |  | 交流电（0-270AC，线电压） | c) 设备安装在金属结构上。 |  | 2026-03-22 11:42:23
5U-2719 | 2793E01100G900 | 2702U6201 | 位置传感器1 | Linear Variable Differential Transformer 1 | Resolver1 | 3377-50000 | 114 | 27-92 | 机翼-机翼外段 | C | 是 | 否 | 机壳地 | 面搭接 | 否 | N/A | 1 | 否 |  | 基线版本 |  |  | 7 | 1) b) |  | 2026-03-22 11:42:23
5U-2720 | 2793E01100G900 | 2702U6203 | 位置传感器2 | Linear Variable Differential Transformer 2 | Resolver2 | 3377-50000 | 114 | 27-92 | 机翼-机翼外段 | C | 是 | 否 | 机壳地 | 面搭接 | 否 | N/A | 1 | 否 |  | 基线版本 |  |  | 7 | 1) b) |  | 2026-03-22 11:42:23
5U-2721 | 2793E01100G900 | 2702U6205 | 位置传感器3 | Linear Variable Differential Transformer 3 | Resolver3 | 3377-50000 | 114 | 27-92 | 机翼-机翼外段 | C | 是 | 否 | 机壳地 | 面搭接 | 否 | N/A | 1 | 否 |  | 基线版本 |  |  | 7 | 1) b) |  | 2026-03-22 11:42:23
5U-2722 | 2793E01100G900 | 2702U6207 | 位置传感器4 | Linear Variable Differential Transformer 4 | Resolver4 | 3377-50000 | 114 | 27-92 | 机翼-机翼外段 | C | 是 | 否 | 机壳地 | 面搭接 | 否 | N/A | 1 | 否 |  | 基线版本 |  |  | 7 | 1) b) |  | 2026-03-22 11:42:23
5U-2723 | 2793E01200G900 | 2702U6209 | 位置传感器5 | Linear Variable Differential Transformer 5 | Resolver5 | 3377-60000 | 114 | 27-92 | 机翼-机翼外段 | C | 是 | 否 | 机壳地 | 面搭接 | 否 | N/A | 1 | 否 |  | 基线版本 |  |  | 7 | 1) b) |  | 2026-03-22 11:42:23
5U-2724 | 2793E01200G900 | 2702U6211 | 位置传感器6 | Linear Variable Differential Transformer 6 | Resolver6 | 3377-60000 | 114 | 27-92 | 机翼-机翼外段 | C | 是 | 否 | 机壳地 | 面搭接 | 否 | N/A | 1 | 否 |  | 基线版本 |  |  | 7 | 1) b) |  | 2026-03-22 11:42:23
5U-2725 | 2793E01200G900 | 2702U6213 | 位置传感器7 | Linear Variable Differential Transformer 7 | Resolver7 | 3377-60000 | 114 | 27-92 | 机翼-机翼外段 | C | 是 | 否 | 机壳地 | 面搭接 | 否 | N/A | 1 | 否 |  | 基线版本 |  |  | 7 | 1) b) |  | 2026-03-22 11:42:23
5U-2726 | 2793E01200G900 | 2702U6215 | 位置传感器8 | Linear Variable Differential Transformer 8 | Resolver8 | 3377-60000 | 114 | 27-92 | 机翼-机翼外段 | C | 是 | 否 | 机壳地 | 面搭接 | 否 | N/A | 1 | 否 |  | 基线版本 |  |  | 7 | 1) b) |  | 2026-03-22 11:42:23
5U-2731 | 2751E01000G900 | 2702M6209 | 左内襟翼作动器 | LH Inboard Flap Actuator | LH Inboard Flap Actuator | 3377-30000 | 114 | 27-92 | 机翼-机翼外段 | B | 是 | 是 | 机壳地 | 面搭接 | 否 | N/A | 6 | 否 |  | 基线版本 |  |  | 18-33 | 1) C) |  | 2026-03-22 11:42:23
5U-2732 | 2751E01000G900 | 2702M6211 | 左外襟翼作动器 | LH Outboard Flap Actuator | LH Outboard Flap Actuator | 3377-30000 | 114 | 27-92 | 机翼-机翼外段 | B | 是 | 是 | 机壳地 | 面搭接 | 否 | N/A | 6 | 否 |  | 基线版本 |  |  | 18-33 | 1) C) |  | 2026-03-22 11:42:23
5U-2733 | 2751E01000G900 | 2702M6213 | 右内襟翼作动器 | RH Inboard Flap Actuator | RH Inboard Flap Actuator | 3377-40000 | 114 | 27-92 | 机翼-机翼外段 | B | 是 | 是 | 机壳地 | 面搭接 | 否 | N/A | 6 | 否 |  | 基线版本 |  |  | 18-33 | 1) C) |  | 2026-03-22 11:42:23
5U-2734 | 2751E01000G900 | 2702M6215 | 右外襟翼作动器 | RH Outboard Flap Actuator | RH Outboard Flap Actuator | 3377-40000 | 114 | 27-92 | 机翼-机翼外段 | B | 是 | 是 | 机壳地 | 面搭接 | 否 | N/A | 6 | 否 |  | 基线版本 |  |  | 18-33 | 1) C) |  | 2026-03-22 11:42:23
A-2321 | 2397E02000G900 | 2301A3901 | ELT天线 | Emergency Locator Transmitter Antenna | ELT Antenna | LW2940161A | 陕西烽火电子股份有限公司 | 23-21 | 客舱-外部 | D | 是 | 否 | 信号地与机壳地共地 | 面搭接 | 是 | 搭接面搭接电阻不大于10mΩ | 1 | 否 |  | 基线版本 |  |  | N/A | 无源设备 |  | 2026-03-22 11:42:23
A-34311 | 3442E01001G900 | 3404A4901 | 无线电高度表天线1 | Radio Altimeter Transmite Antenna1 | RAA1 | JG2940153 | 陕西长岭电子科技有限责任公司 | 34-40 | 下机身前段-外部 | C | 是 | 否 | 机壳地 | 面搭接 | 是 | NA | 1 | 否 |  | 基线版本 |  |  | NA | a)设备直接安装在碳纤维复材（CFC）结构上，或安装在CFC表面的金属结构上 |  | 2026-03-22 11:42:23
A-34312 | 3442E01001G900 | 3404A4903 | 无线电高度表天线2 | Radio Altimeter Receiver Antenna1 | RAA2 | JG2940153 | 陕西长岭电子科技有限责任公司 | 34-40 | 下机身前段-外部 | C | 是 | 否 | 机壳地 | 面搭接 | 是 | NA | 1 | 否 |  | 基线版本 |  |  | NA | a)设备直接安装在碳纤维复材（CFC）结构上，或安装在CFC表面的金属结构上 |  | 2026-03-22 11:42:23
A-34321 | 3442E01001G900 | 3404A4905 | 无线电高度表天线3 | Radio Altimeter Transmite Antenna2 | RAA3 | JG2940153 | 陕西长岭电子科技有限责任公司 | 34-40 | 下机身前段-外部 | C | 是 | 否 | 机壳地 | 面搭接 | 是 | NA | 1 | 否 |  | 基线版本 |  |  | NA | a)设备直接安装在碳纤维复材（CFC）结构上，或安装在CFC表面的金属结构上 |  | 2026-03-22 11:42:23
A-34322 | 3442E01001G900 | 3404A4907 | 无线电高度表天线4 | Radio Altimeter Receiver Antenna2 | RAA4 | JG2940153 | 陕西长岭电子科技有限责任公司 | 34-40 | 下机身前段-外部 | C | 是 | 否 | 机壳地 | 面搭接 | 是 | NA | 1 | 否 |  | 基线版本 |  |  | NA | a)设备直接安装在碳纤维复材（CFC）结构上，或安装在CFC表面的金属结构上 |  | 2026-03-22 11:42:23
A-34T | 3454E01003U900 | 3402A3905 | 应答机上天线 | Transponder Antenna Top | XPDR ANT-Top | JZANT152 | 四川九洲空管科技有限责任公司 | 3454 | 客舱-外部 | NA | 外部非金属 底部（安装面）金属 | N/A | N/A | 面搭接 | 否 | N/A | 1 | 否 |  |  |  |  | N/A | N/A |  | 2026-03-22 11:42:23
A-34U | 3454E01003U900 | 3402A4901 | 应答机下天线 | Transponder Antenna Bottom | XPDR ANT-Bottom | JZANT152 | 四川九洲空管科技有限责任公司 | 3454 | 下机身前段-外部 | NA | 外部非金属 底部（安装面）金属 | N/A | N/A | 面搭接 | 否 | N/A | 1 | 否 |  |  |  |  | N/A | N/A |  | 2026-03-22 11:42:23
A-4601 | 4610E01003G900 | 4601U2507 | 驾驶舱机组无线通信单元 | Cockpit Wireless Communication Unit | CWCU | GIPC-001 | 柏飞电子 | 46-10 | 驾驶舱-右设备架 | E | 是 | 是 | 电源地与机壳地共地 | 无 | 否 | N/A | 3 | 否 |  | 基线版本 |  |  | 18-32 | 设备直接安装在碳纤维复材（CFC）结构上，或安装在CFC表面的金属结构上； |  | 2026-03-22 11:42:23
D-3101 | 3130E01001G900 | 3101D2403 | 区域麦克风（AMP） | Area Microphone/Preamplifier | AMP | TBD | 陕西烽火电子股份有限公司 | 31-30 | 驾驶舱-控制面板 | E | 是 | 否 | 信号地 电源地 机壳地 | 面搭接 | 是 | N/A | 1 | 否 |  | 基线版本 |  |  | 18-32V | a) 设备直接安装在碳纤维复材（CFC）结构上，或安装在CFC表面的金属结构上（小于1A） |  | 2026-03-22 11:42:23
D-3210 | 3241E03000G900 | 3204D2201 | 左座脚蹬传感器1 | PIOT Linear Variable Displacement Transducer 1 | PILOT LVDT 1 | XHJ/LF-030 | 长沙鑫航机轮刹车有限公司 | 32-40 | 驾驶舱-地板上 | 其他 | 是 | 是 | 信号地 | 面搭接 | 否 | N/A | 1 | 否 |  | 0号机 |  |  | 7±0.1V | 1(a) |  | 2026-03-22 11:42:23
D-3211 | 3241E03000G900 | 3204D2203 | 左座脚蹬传感器2 | PIOT Linear Variable Displacement Transducer 2 | PILOT LVDT 2 | XHJ/LF-030 | 长沙鑫航机轮刹车有限公司 | 32-40 | 驾驶舱-地板上 | 其他 | 是 | 是 | 信号地 | 面搭接 | 否 | N/A | 1 | 否 |  | 0号机 |  |  | 7±0.1V | 1(a) |  | 2026-03-22 11:42:23
D-3212 | 3241E03000G900 | 3204D2205 | 右座脚蹬传感器1 | CO-PILOT Linear Variable Displacement Transducer 1 | CO-PILOT LVDT 1 | XHJ/LF-030 | 长沙鑫航机轮刹车有限公司 | 32-40 | 驾驶舱-地板上 | 其他 | 是 | 是 | 信号地 | 面搭接 | 否 | N/A | 1 | 否 |  | 0号机 |  |  | 7±0.1V | 1(a) |  | 2026-03-22 11:42:23
D-3213 | 3241E03000G900 | 3204D2207 | 右座脚蹬传感器2 | CO-PILOT Linear Variable Displacement Transducer 2 | CO-PILOT LVDT 2 | XHJ/LF-030 | 长沙鑫航机轮刹车有限公司 | 32-40 | 驾驶舱-地板上 | 其他 | 是 | 是 | 信号地 | 面搭接 | 否 | N/A | 1 | 否 |  | 0号机 |  |  | 7±0.1V | 1(a) |  | 2026-03-22 11:42:23
D-3218 | 3244E01000G900 | 3204D5109 | 左外刹车温度传感器 | Left Outboard Brake Temperature Sensor | LO BTS | PPM-WCK0FA | 长沙鑫航机轮刹车有限公司 | 32-40 | 下机身后段-主起落架舱 | 其他 | 是 | 是 | 电源地 | 面搭接 | 否 | 外壳地通过连接器针接屏蔽线 | 1 | 否 |  | 0号机 |  |  | 12±1v | 1(a) |  | 2026-03-22 11:42:23
D-3219 | 3244E01000G900 | 3204D5111 | 左内刹车温度传感器 | Left Inboard Brake Temperature Sensor | LI BTS | PPM-WCK0FA | 长沙鑫航机轮刹车有限公司 | 32-40 | 下机身后段-主起落架舱 | 其他 | 是 | 是 | 电源地 | 面搭接 | 否 | 外壳地通过连接器针接屏蔽线 | 1 | 否 |  | 0号机 |  |  | 12±1v | 1(a) |  | 2026-03-22 11:42:23
D-3220 | 3244E01000G900 | 3204D5113 | 右内刹车温度传感器 | Right Inboard Brake Temperature Sensor | RI BTS | PPM-WCK0FA | 长沙鑫航机轮刹车有限公司 | 32-40 | 下机身后段-主起落架舱 | 其他 | 是 | 是 | 电源地 | 面搭接 | 否 | 外壳地通过连接器针接屏蔽线 | 1 | 否 |  | 0号机 |  |  | 12±1v | 1(a) |  | 2026-03-22 11:42:23
D-3221 | 3244E01000G900 | 3204D5115 | 右外刹车温度传感器 | Right Outboard Brake Temperature Sensor | RO BTS | PPM-WCK0FA | 长沙鑫航机轮刹车有限公司 | 32-40 | 下机身后段-主起落架舱 | 其他 | 是 | 是 | 电源地 | 面搭接 | 否 | 外壳地通过连接器针接屏蔽线 | 1 | 否 |  | 0号机 |  |  | 12±1v | 1(a) |  | 2026-03-22 11:42:23
D-3228 | 3247E01200G900 | 3204D5117 | 左外轮轴内适配器 | Left Outboard In Axle Adapter | LO IAA | J01010394 | 慧石（上海）测控科技有限公司 | 32-40 | 下机身后段-主起落架舱 | B | 是 | 否 | 电源地 | 面搭接 | 否 | N/A | 1 | 否 |  | 0号机 |  |  | 15~28v | b) 1 A ≤ 设备故障电流< 5 A |  | 2026-03-22 11:42:23
D-3229 | 3247E01200G900 | 3204D5119 | 左内轮轴内适配器 | Left Inboard In Axle Adapter | LI IAA | J01010394 | 慧石（上海）测控科技有限公司 | 32-40 | 下机身后段-主起落架舱 | B | 是 | 否 | 电源地 | 面搭接 | 否 | N/A | 1 | 否 |  | 0号机 |  |  | 15~28v | b) 1 A ≤ 设备故障电流< 5 A |  | 2026-03-22 11:42:23
D-3230 | 3247E01200G900 | 3204D5121 | 右内轮轴内适配器 | Right Inboard In Axle Adapter | RI IAA | J01010394 | 慧石（上海）测控科技有限公司 | 32-40 | 下机身后段-主起落架舱 | B | 是 | 否 | 电源地 | 面搭接 | 否 | N/A | 1 | 否 |  | 0号机 |  |  | 15~28v | b) 1 A ≤ 设备故障电流< 5 A |  | 2026-03-22 11:42:23
D-3231 | 3247E01200G900 | 3204D5123 | 右外轮轴内适配器 | Right Outboard In Axle Adapter | RO IAA | J01010394 | 慧石（上海）测控科技有限公司 | 32-40 | 下机身后段-主起落架舱 | B | 是 | 否 | 电源地 | 面搭接 | 否 | N/A | 1 | 否 |  | 0号机 |  |  | 15~28v | b) 1 A ≤ 设备故障电流< 5 A |  | 2026-03-22 11:42:23
D-34101 | 3424E03000G900 | 3401U8201 | LOC/GS天线合路器 | LOC/GS Power Combiner | LOC/GS Combiner |  | 安徽华明 | 34-30 | 驾驶舱-左设备架 | C | 是 | 否 | 机壳地 | 面搭接 | 否 | NA | 4 | 否 |  | 基线版本 |  |  | NA | NA |  | 2026-03-22 11:42:23
D-34201 | 3414E01000G900 | 3403U2907 | 攻角传感器1 | Angle of Attack Sensor1 | AOA-1 | TAOAS-4A | TAICO | 34-10 | 驾驶舱-外部 | B | 是 | 否 | 机壳地 | 面搭接 | 否 | 就近蒙皮接地 | 1 | 否 |  | 基线版本 |  |  | 15V | a）设备直接安装在碳纤维复材（CFC）结构上，或安装在CFC表面的金属结构上；b）设备故障电流TBD。 |  | 2026-03-22 11:42:23
D-34202 | 3414E01000G900 | 3403U2909 | 攻角传感器2 | Angle of Attack Sensor2 | AOA-2 | TAOAS-4A | TAICO | 34-10 | 驾驶舱-外部 | B | 是 | 否 | 机壳地 | 面搭接 | 否 | 就近蒙皮接地 | 1 | 否 |  | 基线版本 |  |  | 15V | a）设备直接安装在碳纤维复材（CFC）结构上，或安装在CFC表面的金属结构上；b）设备故障电流TBD。 |  | 2026-03-22 11:42:23
D-34203 | 3414E01000G900 | 3403U2911 | 攻角传感器3 | Angle of Attack Sensor3 | AOA-3 | TAOAS-4A | TAICO | 34-10 | 驾驶舱-外部 | B | 是 | 否 | 机壳地 | 面搭接 | 否 | 就近蒙皮接地 | 1 | 否 |  | 基线版本 |  |  | 15V | a）设备直接安装在碳纤维复材（CFC）结构上，或安装在CFC表面的金属结构上；b）设备故障电流TBD。 |  | 2026-03-22 11:42:23
D-34204 | 3415E01000G900 | 3401U1901 | 侧滑角传感器 | Angle of Slide Sensor | AOS | TAOSS-1A | TAICO | 34-10 | 机头-外部 | B | 是 | 否 | 机壳地 | 面搭接 | 否 | 就近蒙皮接地 | 1 | 否 |  | 基线版本 |  |  | 15V | a）设备直接安装在碳纤维复材（CFC）结构上，或安装在CFC表面的金属结构上；b）设备故障电流TBD。 |  | 2026-03-22 11:42:23
D-34211 | 3411E01000G900 | 3403U2901 | 总压传感器1 | Pitot Pressure1 | Pt1 | TPT-1A | TAICO | 34-10 | 驾驶舱-外部 | B | 是 | 否 | 机壳地 | 面搭接 | 否 | 就近蒙皮接地 | 1 | 否 |  | 基线版本 |  |  | 28V | a）设备直接安装在碳纤维复材（CFC）结构上，或安装在CFC表面的金属结构上；b）设备故障电流TBD。 |  | 2026-03-22 11:42:23
D-34212 | 3411E01000G900 | 3403U2903 | 总压传感器2 | Pitot Pressure2 | Pt2 | TPT-1A | TAICO | 34-10 | 驾驶舱-外部 | B | 是 | 否 | 机壳地 | 面搭接 | 否 | 就近蒙皮接地 | 1 | 否 |  | 基线版本 |  |  | 28V | a）设备直接安装在碳纤维复材（CFC）结构上，或安装在CFC表面的金属结构上；b）设备故障电流TBD。 |  | 2026-03-22 11:42:23
D-34213 | 3411E01000G900 | 3403U2905 | 总压传感器3 | Pitot Pressure3 | Pt3 | TPT-1A | TAICO | 34-10 | 驾驶舱-外部 | B | 是 | 否 | 机壳地 | 面搭接 | 否 | 就近蒙皮接地 | 1 | 否 |  | 基线版本 |  |  | 28V | a）设备直接安装在碳纤维复材（CFC）结构上，或安装在CFC表面的金属结构上；b）设备故障电流TBD。 |  | 2026-03-22 11:42:23
D-34221 | 3413E01000G900 | 3402U2901 | 总温传感器1 | Total Temp1 | TAT1 | TTATS-2A | TAICO | 34-10 | 驾驶舱-外部 | B | 是 | 否 | 信号地 | 面搭接 | 否 | NA | 1 | 否 |  | 基线版本 |  |  | NA | a）设备直接安装在碳纤维复材（CFC）结构上，或安装在CFC表面的金属结构上；b）设备故障电流TBD。 |  | 2026-03-22 11:42:23
D-34222 | 3413E01000G900 | 3402U2903 | 总温传感器2 | Total Temp2 | TAT2 | TTATS-2A | TAICO | 34-10 | 驾驶舱-外部 | B | 是 | 否 | 信号地 | 面搭接 | 否 | NA | 1 | 否 |  | 基线版本 |  |  | NA | a）设备直接安装在碳纤维复材（CFC）结构上，或安装在CFC表面的金属结构上；b）设备故障电流TBD。 |  | 2026-03-22 11:42:23
D-34911 | 3411E04001U900 | 3401U1105 | 标准空速管 | ​Standard Pitot Tube | SPT | TBD | 太原航空仪表有限公司 | 34-11 | 机身外部-机头前1.381m | A | 是 | 是 | 信号地 | 无 | 否 | N/A | 1 | 否 |  | 试验试飞 |  |  | 22V~30.3V | 1) b) |  | 2026-03-22 11:42:23
D-4601 | 4651E02003G900 | 4601D4907 | 跑道监视摄像头 | Runway Camera | RCAM | VAA-500-1A-01 | 西安视成 | 46-10 | 下机身前段-翼身整流罩 | E | 是 | 是 | 电源地与机壳地共地 | 无 | 否 | N/A | 1 | 否 |  | 基线版本 |  |  | 18-32 | 设备直接安装在碳纤维复材（CFC）结构上，或安装在CFC表面的金属结构上； |  | 2026-03-22 11:42:23
D-4602 | 4651E02001G900 | 4601D2101 | 驾驶舱摄像头 | Cockpit Camera | CCAM | VAA-500-1A-02 | 西安视成 | 46-10 | 客舱-顶部 | E | 是 | 是 | 电源地与机壳地共地 | 无 | 否 | N/A | 1 | 否 |  | 试验试飞 |  |  | 18-32 | 设备直接安装在碳纤维复材（CFC）结构上，或安装在CFC表面的金属结构上； |  | 2026-03-22 11:42:23
D-4603 | 4651E02017U900 | 4601D4901 | 前起落架摄像头 | Front Landing Gear Camera | LANDCAM1 | VAA-500-1A-03 | 西安视成 | 46-10 | 下机身前段-外部 | E | 是 | 是 | 电源地与机壳地共地 | 无 | 否 | N/A | 1 | 否 |  | 基线版本 |  |  | 18-32 | 设备直接安装在碳纤维复材（CFC）结构上，或安装在CFC表面的金属结构上； |  | 2026-03-22 11:42:23
D-4604 | 4651E02003U900 | 4601D4905 | 后左起落架摄像头 | Main Landing Gear Camera Left | LANDCAM2 | VAA-500-1A-04 | 西安视成 | 46-10 | 下机身前段-外部 | E | 是 | 是 | 电源地与机壳地共地 | 无 | 否 | N/A | 1 | 否 |  | 基线版本 |  |  | 18-32 | 设备直接安装在碳纤维复材（CFC）结构上，或安装在CFC表面的金属结构上； |  | 2026-03-22 11:42:23
D-4605 | 4651E02019U900 | 4601D4903 | 后右起落架摄像头 | Main Landing Gear Camera Right | LANDCAM3 | VAA-500-1A-05 | 西安视成 | 46-10 | 下机身前段-外部 | E | 是 | 是 | 电源地与机壳地共地 | 无 | 否 | N/A | 1 | 否 |  | 基线版本 |  |  | 18-32 | 设备直接安装在碳纤维复材（CFC）结构上，或安装在CFC表面的金属结构上； |  | 2026-03-22 11:42:23
D-4606 | 4651E02009U900 | 4601D3903 | 左电涵道摄像头 | Left Engine Camera | ENGCAM1 | VAA-500-1A-06 | 西安视成 | 46-10 | 客舱-外部 | E | 是 | 是 | 电源地与机壳地共地 | 无 | 否 | N/A | 1 | 否 |  | 基线版本 |  |  | 18-32 | 设备直接安装在碳纤维复材（CFC）结构上，或安装在CFC表面的金属结构上； |  | 2026-03-22 11:42:23
D-4607 | 4651E02007U900 | 4601D3901 | 右电涵道摄像头 | Right Engine Camera | ENGCAM2 | VAA-500-1A-07 | 西安视成 | 46-10 | 客舱-外部 | E | 是 | 是 | 电源地与机壳地共地 | 无 | 否 | N/A | 1 | 否 |  | 基线版本 |  |  | 18-32 | 设备直接安装在碳纤维复材（CFC）结构上，或安装在CFC表面的金属结构上； |  | 2026-03-22 11:42:23
D-4608 | 4651E02001U900 | 4601D8201 | 机身上表面摄像头 | Upper Surface Camera | UPCAM | VAA-500-1A-08 | 西安视成 | 46-10 | 尾端-垂直尾翼 | E | 是 | 是 | 电源地与机壳地共地 | 无 | 否 | N/A | 1 | 否 |  | 基线版本 |  |  | 18-32 | 设备直接安装在碳纤维复材（CFC）结构上，或安装在CFC表面的金属结构上； |  | 2026-03-22 11:42:23
D-4609 | 4651E02013U900 | 4601D2901 | 正前方视野摄像头 | Front Camera | FRONTCAM | VAA-500-1A-09 | 西安视成 | 46-10 | 驾驶舱-外部 | E | 是 | 是 | 电源地与机壳地共地 | 无 | 否 | N/A | 1 | 否 |  | 试验试飞 |  |  | 18-32 | 设备直接安装在碳纤维复材（CFC）结构上，或安装在CFC表面的金属结构上； |  | 2026-03-22 11:42:23
D-4610 | 4651E02005U900 | 4601D5903 | 正下方视野摄像头 | Below Camera | BELOWCAM | VAA-500-1A-10 | 西安视成 | 46-10 | 下机身后段-外部 | E | 是 | 是 | 电源地与机壳地共地 | 无 | 否 | N/A | 1 | 否 |  | 试验试飞 |  |  | 18-32 | 设备直接安装在碳纤维复材（CFC）结构上，或安装在CFC表面的金属结构上； |  | 2026-03-22 11:42:23
D-4611 | 4651E02015U900 | 4601D3905 | 垂尾平尾摄像头 | Tail Camera | TAILCAM | VAA-500-1A-11 | 西安视成 | 46-10 | 客舱-外部 | E | 是 | 是 | 电源地与机壳地共地 | 无 | 否 | N/A | 1 | 否 |  | 试验试飞 |  |  | 18-32 | 设备直接安装在碳纤维复材（CFC）结构上，或安装在CFC表面的金属结构上； |  | 2026-03-22 11:42:23
FC-4501 | 4502E01000G900 | 4516F6201 | 结构健康监测光纤传感器1 | Structure Health Monitoring Sensor1 | SHM-S1 | TBD | 武汉理工大学 | 45-52/57 | 左侧机翼根部 | E | 否 | N/A | NA | NA | NA | NA | 1 | 否 |  | 基线版本 |  |  | NA | NA |  | 2026-03-22 11:42:23
FC-4502 | 4502E01000G900 | 4516F6203 | 结构健康监测光纤传感器2 | Structure Health Monitoring Sensor2 | SHM-S2 | TBD | 武汉理工大学 | 45-52/57 | 左侧机翼根部 | E | 否 | N/A | NA | NA | NA | NA | 1 | 否 |  | 基线版本 |  |  | NA | NA |  | 2026-03-22 11:42:23
FC-4503 | 4502E01000G900 | 4516F6205 | 结构健康监测光纤传感器3 | Structure Health Monitoring Sensor3 | SHM-S3 | TBD | 武汉理工大学 | 45-52/57 | 左侧机翼根部 | E | 否 | N/A | NA | NA | NA | NA | 1 | 否 |  | 基线版本 |  |  | NA | NA |  | 2026-03-22 11:42:23
FC-4504 | 4502E01000G900 | 4516F6207 | 结构健康监测光纤传感器4 | Structure Health Monitoring Sensor4 | SHM-S4 | TBD | 武汉理工大学 | 45-52/57 | 左侧机翼根部 | E | 否 | N/A | NA | NA | NA | NA | 1 | 否 |  | 基线版本 |  |  | NA | NA |  | 2026-03-22 11:42:23
FC-4505 | 4502E01000G900 | 4516F6209 | 结构健康监测光纤传感器5 | Structure Health Monitoring Sensor5 | SHM-S5 | TBD | 武汉理工大学 | 45-52/57 | 右侧机翼根部 | E | 否 | N/A | NA | NA | NA | NA | 1 | 否 |  | 基线版本 |  |  | NA | NA |  | 2026-03-22 11:42:23
FC-4506 | 4502E01000G900 | 4516F6211 | 结构健康监测光纤传感器6 | Structure Health Monitoring Sensor6 | SHM-S6 | TBD | 武汉理工大学 | 45-52/57 | 右侧机翼根部 | E | 否 | N/A | NA | NA | NA | NA | 1 | 否 |  | 基线版本 |  |  | NA | NA |  | 2026-03-22 11:42:23
FC-4507 | 4502E01000G900 | 4516F6213 | 结构健康监测光纤传感器7 | Structure Health Monitoring Sensor7 | SHM-S7 | TBD | 武汉理工大学 | 45-52/57 | 右侧机翼根部 | E | 否 | N/A | NA | NA | NA | NA | 1 | 否 |  | 基线版本 |  |  | NA | NA |  | 2026-03-22 11:42:23
FC-4508 | 4502E01000G900 | 4516F6215 | 结构健康监测光纤传感器8 | Structure Health Monitoring Sensor8 | SHM-S8 | TBD | 武汉理工大学 | 45-52/57 | 右侧机翼根部 | E | 否 | N/A | NA | NA | NA | NA | 1 | 否 |  | 基线版本 |  |  | NA | NA |  | 2026-03-22 11:42:23
FC-4509 | 4502E01000G900 | 4516F8301 | 结构健康监测光纤传感器9 | Structure Health Monitoring Sensor9 | SHM-S9 | TBD | 武汉理工大学 | 45-52/57 | 左侧平尾根部 | E | 否 | N/A | NA | NA | NA | NA | 1 | 否 |  | 基线版本 |  |  | NA | NA |  | 2026-03-22 11:42:23
FC-4510 | 4502E01000G900 | 4516F8303 | 结构健康监测光纤传感器10 | Structure Health Monitoring Sensor10 | SHM-S10 | TBD | 武汉理工大学 | 45-52/57 | 左侧平尾根部 | E | 否 | N/A | NA | NA | NA | NA | 1 | 否 |  | 基线版本 |  |  | NA | NA |  | 2026-03-22 11:42:23
FC-4511 | 4502E01000G900 | 4516F8305 | 结构健康监测光纤传感器11 | Structure Health Monitoring Sensor11 | SHM-S11 | TBD | 武汉理工大学 | 45-52/57 | 右侧平尾根部 | E | 否 | N/A | NA | NA | NA | NA | 1 | 否 |  | 基线版本 |  |  | NA | NA |  | 2026-03-22 11:42:23
FC-4512 | 4502E01000G900 | 4516F8307 | 结构健康监测光纤传感器12 | Structure Health Monitoring Sensor12 | SHM-S12 | TBD | 武汉理工大学 | 45-52/57 | 右侧平尾根部 | E | 否 | N/A | NA | NA | NA | NA | 1 | 否 |  | 基线版本 |  |  | NA | NA |  | 2026-03-22 11:42:23
FC-4513 | 4502E01000G900 | 4516F5501 | 结构健康监测光纤传感器13 | Structure Health Monitoring Sensor12 | SHM-S13 | TBD | 武汉理工大学 | 45-52/57 | 左侧纵梁后部 | E | 否 | N/A | NA | NA | NA | NA | 1 | 否 |  | 基线版本 |  |  | NA | NA |  | 2026-03-22 11:42:23
FC-4514 | 4502E01000G900 | 4516F5503 | 结构健康监测光纤传感器14 | Structure Health Monitoring Sensor12 | SHM-S14 | TBD | 武汉理工大学 | 45-52/57 | 左侧纵梁后部 | E | 否 | N/A | NA | NA | NA | NA | 1 | 否 |  | 基线版本 |  |  | NA | NA |  | 2026-03-22 11:42:23
FC-4515 | 4502E01000G900 | 4516F5505 | 结构健康监测光纤传感器15 | Structure Health Monitoring Sensor12 | SHM-S15 | TBD | 武汉理工大学 | 45-52/57 | 右侧纵梁后部 | E | 否 | N/A | NA | NA | NA | NA | 1 | 否 |  | 基线版本 |  |  | NA | NA |  | 2026-03-22 11:42:23
FC-4516 | 4502E01000G900 | 4516F5507 | 结构健康监测光纤传感器16 | Structure Health Monitoring Sensor12 | SHM-S16 | TBD | 武汉理工大学 | 45-52/57 | 右侧纵梁后部 | E | 否 | N/A | NA | NA | NA | NA | 1 | 否 |  | 基线版本 |  |  | NA | NA |  | 2026-03-22 11:42:23
K-3201 | 3232E31100G900 | 3201K2501 | 备份放继电器1 | Backup Release Relay1 | BRR1 | J1513/JSB-85M-3-5s-Y-24 | 贵州振华群英电器有限公司(891) | 3260 | 驾驶舱-左设备架 | A | 是 | 否 | TBD | 线搭接 | 否 | N/A | 1 | 否 |  | 0号机 |  |  | 28V DC | TBD |  | 2026-03-22 11:42:23
K-3202 | 3232E31300G900 | 3202K2501 | 备份放继电器2 | Backup Release Relay2 | BRR2 | JQX-4Z15BM-028L/24 | 贵州振华群英电器有限公司(891) | 3260 | 驾驶舱-左设备架 | A | 是 | 否 | TBD | 线搭接 | 否 | N/A | 1 | 否 |  | 0号机 |  |  | 28V DC | TBD |  | 2026-03-22 11:42:23
K-3203 | 3232E31300G900 | 3202K2503 | 备份放继电器3 | Backup Release Relay3 | BRR3 | JQX-4Z15BM-028L/24 | 贵州振华群英电器有限公司(891) | 3260 | 驾驶舱-左设备架 | A | 是 | 否 | TBD | 线搭接 | 否 | N/A | 1 | 否 |  | 0号机 |  |  | 28V DC | TBD |  | 2026-03-22 11:42:23
L-3201 | 3250E14000G900 | 3201L1225 | 牵引指示盒 | Towing Indication Box | TIB | 协议未定，型号暂未申请 | 兰州万里航空机电有限责任公司 | 32-51 | 机头-前起落架舱 | 其他 | 是 | 否 | 信号地与机壳地不共地，电源地与机壳地不共地，信号地与电源地不共地 | 线搭接 | 否 | 无 | 1个连接器 | 否 |  | 0号机 |  |  | 16-31.5V | 1A≤设备故障电流＜5A |  | 2026-03-22 11:42:23
L-3303 | 3314E01001G900 | 3303L2101 | 驾驶舱顶灯 | Overhead Panel Light | TBD | TBD | TBD | 33-14 | 驾驶舱-顶部 | E | 否 | N/A | 电源地与机壳地在设备内隔离 | 线搭接 | 否 | N/A | 接线柱2个 | 否 |  | 基线版本 |  |  | 22V~30.3V | 1) b) |  | 2026-03-22 11:42:23
M-3201 | 3231E12300G900 | 3201M4119 | 前起EHM | Nose landing gear Electro-hydraulic Module | NLGEHM | 型号申请暂未审批完 | 中航工业西安飞行自动控制研究所 | 3260 | 下机身前段-前设备舱 | A | 是 | 是 | 信号地与机壳地共地,电源地与机壳地不共地,信号地与电源地不共地 | 线搭接 | 否 | N/A | 6 | 否 |  | 0号机 |  |  | 270VDC | 设备安装在面板或设备架上 |  | 2026-03-22 11:42:23
M-3202 | 3231E12100G900 | 3201M5101 | 左主起EHM | Left main landing gear Electro-hydraulic Module | LMLGEHM | 型号申请暂未审批完 | 中航工业西安飞行自动控制研究所 | 3260 | 下机身后段-主起落架舱 | A | 是 | 是 | 信号地与机壳地共地,电源地与机壳地不共地,信号地与电源地不共地 | 线搭接 | 否 | N/A | 6 | 否 |  | 0号机 |  |  | 270VDC | 设备安装在面板或设备架上 |  | 2026-03-22 11:42:23
M-3203 | 3231E12100G900 | 3201M5103 | 右主起EHM | Right main landing gear Electro-hydraulic Module | RMLGEHM | 型号申请暂未审批完 | 中航工业西安飞行自动控制研究所 | 3260 | 下机身后段-主起落架舱 | A | 是 | 是 | 信号地与机壳地共地,电源地与机壳地不共地,信号地与电源地不共地 | 线搭接 | 否 | N/A | 6 | 否 |  | 0号机 |  |  | 270VDC | 设备安装在面板或设备架上 |  | 2026-03-22 11:42:23
M-3204 | 3250E13000G900 | 3201M1223 | 转弯舵机 | Steering Motor | Motor | J3250-2058 | 兰州飞行控制有限责任公司 | 32-51 | 机头-前起落架舱 | 其他 | 是 | 否 | 信号地与机壳地不共地，电源地与机壳地不共地，信号地与电源地不共地 | 线搭接 | 否 | 无 | 2个连接器 | 否 |  | 0号机 |  |  | 16-31.5V/200V-330V | 设备安装在金属结构上 |  | 2026-03-22 11:42:23
M-3205 | 3245E01000G900 | 3204M5101 | 左外机轮刹车装置 | Left Outboard Brake Assembly | LO BA | XHJ/LF-033 | 长沙鑫航机轮刹车有限公司 | 32-40 | 下机身后段-主起落架舱 | 其他 | 是 | 是 | 电源地、信号地 | 面搭接 | 否 | N/A | 6 | 否 |  | 0号机 |  |  | 18V-32V,192V-327V | 1)(b) 2)（c） |  | 2026-03-22 11:42:23
M-3206 | 3245E01000G900 | 3204M5103 | 左内机轮刹车装置 | Left Inboard Brake Assembly | LI BA | XHJ/LF-033 | 长沙鑫航机轮刹车有限公司 | 32-40 | 下机身后段-主起落架舱 | 其他 | 是 | 是 | 电源地、信号地 | 面搭接 | 否 | N/A | 2 | 否 |  | 0号机 |  |  | 18V-32V,192V-327V | 1)(b) 2)（c） |  | 2026-03-22 11:42:23
M-3207 | 3245E01000G900 | 3204M5105 | 右内机轮刹车装置 | Right Inboard Brake Assembly | RI BA | XHJ/LF-033 | 长沙鑫航机轮刹车有限公司 | 32-40 | 下机身后段-主起落架舱 | 其他 | 是 | 是 | 电源地、信号地 | 面搭接 | 否 | N/A | 2 | 否 |  | 0号机 |  |  | 18V-32V,192V-327V | 1)(b) 2)（c） |  | 2026-03-22 11:42:23
M-3208 | 3245E01000G900 | 3204M5107 | 右外机轮刹车装置 | Right Outboard Brake Assembly | RO BA | XHJ/LF-033 | 长沙鑫航机轮刹车有限公司 | 32-40 | 下机身后段-主起落架舱 | 其他 | 是 | 是 | 电源地、信号地 | 面搭接 | 否 | N/A | 2 | 否 |  | 0号机 |  |  | 18V-32V,192V-327V | 1)(b) 2)（c） |  | 2026-03-22 11:42:23
M-3209 | 3226E30000G900 | 3201X1217 | 前起备份放开锁作动装置 | Nose Landing Gear Backup Release Electromechanical Actuator | NLGBREMA | 型号申请暂未审批完 | 中航工业西安飞行自动控制研究所 | 32 | 机头-前起落架舱 | A | 是 | 否 | 信号地CAN_GND、电源地（28V地和离散量地，同一个地）隔离；机壳地与电源地单点共地 | 线搭接 | 是 | N/A | 1 | 否 |  | 0号机 |  |  | 28VDC | 5 A ≤ 设备故障电流 |  | 2026-03-22 11:42:23
M-3210 | 3210E18001G900 | 3202X5121 | 左主起落架上位锁 | LH_MLG_UPLOCK | LH_MLG_UPLOCK | C061 | 四川凌峰航空液压机械有限公司 | 32 | 机身后段-主起落架舱 | A | 是 | 是 | 机壳地 | 面搭接 | 否 | N/A | 1 | 否 |  | 0号机 |  |  | 18V-30.3V | 设备安装在金属结构上 |  | 2026-03-22 11:42:23
M-3211 | 3210E18002G900 | 3202X5123 | 右主起落架上位锁 | RH_MLG_UPLOCK | RH_MLG_UPLOCK | C062 | 四川凌峰航空液压机械有限公司 | 32 | 机身后段-主起落架舱 | A | 是 | 是 | 机壳地 | 面搭接 | 否 | N/A | 1 | 否 |  | 0号机 |  |  | 18V-30.3V | 设备安装在金属结构上 |  | 2026-03-22 11:42:23
M-8601 | 8611E01001G900 | 8610M7105 | 电驱系统1 | Electric motor and drive system 1 | EMDS1 | 揭榜挂帅未定 | 揭榜挂帅未定 | 86-10 | 短舱-1号短舱（机翼内侧） | A | 是 | N/A | 信号地、电源地、机壳地之间隔离，控制地与机壳地通过电容跨接 | 线搭接 | 无 | N/A | 3 | 否 |  | 0号机 |  |  | 500-850V； 28V | 1 A ≤ 设备故障电流< 5 A |  | 2026-03-22 11:42:23
M-8602 | 8611E01001G900 | 8610M7205 | 电驱系统2 | Electric motor and drive system 2 | EMDS2 | 揭榜挂帅未定 | 揭榜挂帅未定 | 86-10 | 短舱-2号短舱 | A | 是 | N/A | 信号地、电源地、机壳地之间隔离，控制地与机壳地通过电容跨接 | 线搭接 | 无 | N/A | 3 | 否 |  | 0号机 |  |  | 500-850V； 28V | 1 A ≤ 设备故障电流< 5 A |  | 2026-03-22 11:42:23
M-8603 | 8611E01001G900 | 8610M7305 | 电驱系统3 | Electric motor and drive system 3 | EMDS3 | 揭榜挂帅未定 | 揭榜挂帅未定 | 86-10 | 短舱-3号短舱 | A | 是 | N/A | 信号地、电源地、机壳地之间隔离，控制地与机壳地通过电容跨接 | 线搭接 | 无 | N/A | 3 | 否 |  | 0号机 |  |  | 500-850V； 28V | 1 A ≤ 设备故障电流< 5 A |  | 2026-03-22 11:42:23
M-8604 | 8611E01001G900 | 8610M7405 | 电驱系统4 | Electric motor and drive system 4 | EMDS4 | 揭榜挂帅未定 | 揭榜挂帅未定 | 86-10 | 短舱-4号短舱 | A | 是 | N/A | 信号地、电源地、机壳地之间隔离，控制地与机壳地通过电容跨接 | 线搭接 | 无 | N/A | 3 | 否 |  | 0号机 |  |  | 500-850V； 28V | 1 A ≤ 设备故障电流< 5 A |  | 2026-03-22 11:42:23
M-8605 | 8611E01001G900 | 8610M7505 | 电驱系统5 | Electric motor and drive system 5 | EMDS5 | 揭榜挂帅未定 | 揭榜挂帅未定 | 86-10 | 短舱-5号短舱（机翼外侧） | A | 是 | N/A | 信号地、电源地、机壳地之间隔离，控制地与机壳地通过电容跨接 | 线搭接 | 无 | N/A | 3 | 否 |  | 0号机 |  |  | 500-850V； 28V | 1 A ≤ 设备故障电流< 5 A |  | 2026-03-22 11:42:23
M-8606 | 8611E01001G900 | 8610M7107 | 电驱系统6 | Electric motor and drive system 6 | EMDS6 | 揭榜挂帅未定 | 揭榜挂帅未定 | 86-10 | 短舱-1号短舱（机翼内侧） | A | 是 | N/A | 信号地、电源地、机壳地之间隔离，控制地与机壳地通过电容跨接 | 线搭接 | 无 | N/A | 3 | 否 |  | 0号机 |  |  | 500-850V； 28V | 1 A ≤ 设备故障电流< 5 A |  | 2026-03-22 11:42:23
M-8607 | 8611E01001G900 | 8610M7207 | 电驱系统7 | Electric motor and drive system 7 | EMDS7 | 揭榜挂帅未定 | 揭榜挂帅未定 | 86-10 | 短舱-2号短舱 | A | 是 | N/A | 信号地、电源地、机壳地之间隔离，控制地与机壳地通过电容跨接 | 线搭接 | 无 | N/A | 3 | 否 |  | 0号机 |  |  | 500-850V； 28V | 1 A ≤ 设备故障电流< 5 A |  | 2026-03-22 11:42:23
M-8608 | 8611E01001G900 | 8610M7307 | 电驱系统8 | Electric motor and drive system 8 | EMDS8 | 揭榜挂帅未定 | 揭榜挂帅未定 | 86-10 | 短舱-3号短舱 | A | 是 | N/A | 信号地、电源地、机壳地之间隔离，控制地与机壳地通过电容跨接 | 线搭接 | 无 | N/A | 3 | 否 |  | 0号机 |  |  | 500-850V； 28V | 1 A ≤ 设备故障电流< 5 A |  | 2026-03-22 11:42:23
M-8609 | 8611E01001G900 | 8610M7407 | 电驱系统9 | Electric motor and drive system 9 | EMDS9 | 揭榜挂帅未定 | 揭榜挂帅未定 | 86-10 | 短舱-4号短舱 | A | 是 | N/A | 信号地、电源地、机壳地之间隔离，控制地与机壳地通过电容跨接 | 线搭接 | 无 | N/A | 3 | 否 |  | 0号机 |  |  | 500-850V； 28V | 1 A ≤ 设备故障电流< 5 A |  | 2026-03-22 11:42:23
M-8610 | 8611E01001G900 | 8610M7507 | 电驱系统10 | Electric motor and drive system 10 | EMDS10 | 揭榜挂帅未定 | 揭榜挂帅未定 | 86-10 | 短舱-5号短舱（机翼外侧） | A | 是 | N/A | 信号地、电源地、机壳地之间隔离，控制地与机壳地通过电容跨接 | 线搭接 | 无 | N/A | 3 | 否 |  | 0号机 |  |  | 500-850V； 28V | 1 A ≤ 设备故障电流< 5 A |  | 2026-03-22 11:42:23
Q-2401 | 2431E01003G900 | 2401G5201 | LR 270V电池（含BMS） | Left&Right 270V Battery | LR270VBatt | TBD | 商飞时代 | 24-31 | 下机身后段-中设备舱 | B | 是 | 是 | 互相隔离 | 面搭接/紧固件搭接 | 是 | N/A | 1 | 否 |  | 基线版本 |  |  | 200~330 | a) 设备安装在面板或设备架上 |  | 2026-03-22 11:42:23
Q-2403 | 2431E01001G900 | 2401G4101 | E 270V电池（含BMS） | E_270V_Battery | E270VBatt | TBD | 商飞时代 | 24-31 | 下机身前段-前设备舱 | B | 是 | 是 | 互相隔离 | 面搭接/紧固件搭接 | 是 | N/A | 1 | 否 |  | 基线版本 |  |  | 200~330 | a) 设备安装在面板或设备架上 |  | 2026-03-22 11:42:23
Q-2404 | 2432E01001G900 | 2401G4103 | 应急28V电池（含BMS） | E_28V_Battery | E28VBatt | TBD | 商飞时代 | 24-32 | 下机身前段-前设备舱 | C | 是 | 是 | 互相隔离 | 面搭接/紧固件搭接 | 是 | N/A | 3 | 否 |  | 基线版本 |  |  | 20~29.2 | a) 设备安装在面板或设备架上 |  | 2026-03-22 11:42:23
Q-8601 | 8621E01001G900 | 8605Q4201 | 动力电池（含BMS与继电器开关）1 | 800V_Battery_1 | 800Batt_1 | 010000A-P004 | 商飞时代（上海）航空有限公司（商飞时代） | 86-20 | 86-20 | B | 是（箱体底面是金属） | 否 | 信号地共地 | 无 | 否 | 动力电缆接头在xyz方向存在TBD自由度 | 1 | 否 |  |  |  |  | 550~816 | b) 设备安装在复材结构上 |  | 2026-03-22 11:42:23
Q-8602 | 8621E01001G900 | 8605Q4301 | 动力电池（含BMS与继电器开关）2 | 800V_Battery_2 | 800Batt_2 | 010000A-P004 | 商飞时代（上海）航空有限公司（商飞时代） | 86-20 | 86-20 | B | 是（箱体底面是金属） | 否 | 信号地共地 | 无 | 否 | 动力电缆接头在xyz方向存在TBD自由度 | 1 | 否 |  |  |  |  | 550~816 | b) 设备安装在复材结构上 |  | 2026-03-22 11:42:23
Q-8603 | 8621E01001G900 | 8605Q4401 | 动力电池（含BMS与继电器开关）3 | 800V_Battery_3 | 800Batt_3 | 010000A-P004 | 商飞时代（上海）航空有限公司（商飞时代） | 86-20 | 86-20 | B | 是（箱体底面是金属） | 否 | 信号地共地 | 无 | 否 | 动力电缆接头在xyz方向存在TBD自由度 | 1 | 否 |  |  |  |  | 550~816 | b) 设备安装在复材结构上 |  | 2026-03-22 11:42:23
Q-8604 | 8621E01001G900 | 8605Q5301 | 动力电池（含BMS与继电器开关）4 | 800V_Battery_4 | 800Batt_4 | 010000A-P004 | 商飞时代（上海）航空有限公司（商飞时代） | 86-20 | 86-20 | B | 是（箱体底面是金属） | 否 | 信号地共地 | 无 | 否 | 动力电缆接头在xyz方向存在TBD自由度 | 1 | 否 |  |  |  |  | 550~816 | b) 设备安装在复材结构上 |  | 2026-03-22 11:42:23
Q-8605 | 8621E01001G900 | 8605Q5401 | 动力电池（含BMS与继电器开关）5 | 800V_Battery_5 | 800Batt_5 | 010000A-P004 | 商飞时代（上海）航空有限公司（商飞时代） | 86-20 | 86-20 | B | 是（箱体底面是金属） | 否 | 信号地共地 | 无 | 否 | 动力电缆接头在xyz方向存在TBD自由度 | 1 | 否 |  |  |  |  | 550~816 | b) 设备安装在复材结构上 |  | 2026-03-22 11:42:23
R-2401 | 2442E01001G900 | 2401J4101 | 外电源插座 | EXTERNAL POWER SOCKET | EP SOCKET | TBD | 汉中101厂 | 24-31 | 下机身前段-前设备舱 | E | 是 | 是 | 互相隔离 | 无 | 是 | N/A | 1 | 否 |  | 基线版本 |  |  | 270 | a) 设备安装在面板或设备架上 |  | 2026-03-22 11:42:23
R-2402 | 2442E01003G900 | 2401J4103 | 充电面板 | Charging panel | CP | TBD | 商飞时代 | 24-31 | 下机身前段-前设备舱 | E | 是 | 是 | 互相隔离 | 无 | 是 | N/A | 2 | 否 |  | 基线版本 |  |  | 270 | a) 设备安装在面板或设备架上 |  | 2026-03-22 11:42:23
S-3203 | 3250E11001G900 | 3201S2401 | 左座转弯手轮 | Pilot Steering Tiler | Tiler | HY-JSP-101Z | 贵阳华阳电工有限公司 | 32-51 | 驾驶舱-控制面板 | 其他 | 是 | 否 | 信号地与机壳地不共地，电源地与机壳地不共地，信号地与电源地不共地 | 线搭接 | 否 | 无 | 2个连接器 | 否 |  | 0号机 |  |  | AC 0-7Vpp/16-31.5V | 1A≤设备故障电流＜5A |  | 2026-03-22 11:42:23
S-3204 | 3250E11002G900 | 3201S2403 | 右座转弯手轮 | Copilot Steering Tiler | Co-Tiler | HY-JSP-101Y | 贵阳华阳电工有限公司 | 32-51 | 驾驶舱-控制面板 | 其他 | 是 | 否 | 信号地与机壳地不共地，电源地与机壳地不共地，信号地与电源地不共地 | 线搭接 | 否 | 无 | 2个连接器 | 否 |  | 0号机 |  |  | AC 0-7Vpp/16-31.5V | 1A≤设备故障电流＜5A |  | 2026-03-22 11:42:23
T-2401 | 2463E01003G900 | 2402T3401 | L270/28V DCDC | Left 270V-28V DC/DC Converter | L DC/DC | TBD | 成都航域卓越 | 24-31 | 客舱-后设备舱盘箱 | B | 是 | 是 | 互相隔离 | 线搭接 | 是 | N/A | 4 | 否 |  | 基线版本 |  |  | 200~330 | a) 设备安装在面板或设备架上 |  | 2026-03-22 11:42:23
T-2402 | 2463E01003G900 | 2402T3403 | R270/28V DCDC | Right 270V-28V DC/DC Converter | R DC/DC | TBD | 成都航域卓越 | 24-31 | 客舱-后设备舱盘箱 | B | 是 | 是 | 互相隔离 | 线搭接 | 是 | N/A | 4 | 否 |  | 基线版本 |  |  | 200~330 | a) 设备安装在面板或设备架上 |  | 2026-03-22 11:42:23
T-2403 | 2463E01005G900 | 2401T2601 | E270/28V DCDC | Essential 270V-28V DC/DC Converter | E DC/DC | TBD | 成都航域卓越 | 24-31 | 驾驶舱-右设备架 | B | 是 | 是 | 互相隔离 | 线搭接 | 是 | N/A | 4 | 否 |  | 基线版本 |  |  | 200~330 | a) 设备安装在面板或设备架上 |  | 2026-03-22 11:42:23
U-2321 | 2397E01000G900 | 2301U3101 | ELT发射器 | Emergency Locator Transmitter1 | ELT | LW2000454A | 陕西烽火电子股份有限公司 | 23-21 | 客舱-顶部 | D | 是 | 是 | 信号地、电源地、机壳地共地 | 面搭接 | 是 | 搭接面搭接电阻不大于10mΩ | 2 | 否 |  | 基线版本 |  |  | 18-32V | 1 A ≤ 设备故障电流< 5 A |  | 2026-03-22 11:42:23
U-2391 | 2393E01000G900 | 2301U3601 | 5G ATG机载CPE | Air to Ground Customer Premises Equipment | 5G ATG CPE | 129590931001 | 中兴通讯股份有限公司(ZTE) | 23-93 | 客舱-后设备舱右设备架 | D | 是 | 否 | 单点接地 | 面搭接 | 是 | N/A | 1 | 否 |  | 基线版本 |  |  | N/A | 设备安装在面板或设备架上 |  | 2026-03-22 11:42:23
U-2401 | 2461E01001G900 | 2401U3401 | 左配电盘箱 | Left Distribution Panel | LDP | TBD | 汉中101厂 | 24-31 | 客舱-后设备舱盘箱 | B | 是 | 是 | 互相隔离 | 线搭接 | 是 | N/A | 21 | 否 |  | 基线版本 |  |  | 200~330& 20~29.2 | a) 设备安装在面板或设备架上 |  | 2026-03-22 11:42:23
U-2402 | 2461E01003G900 | 2401U3403 | 右配电盘箱 | Right Distribution Panel | RDP | TBD | 汉中101厂 | 24-31 | 客舱-后设备舱盘箱 | B | 是 | 是 | 互相隔离 | 线搭接 | 是 | N/A | 21 | 否 |  | 基线版本 |  |  | 200~330& 20~29.2 | a) 设备安装在面板或设备架上 |  | 2026-03-22 11:42:23
U-2403 | 2461E01005G900 | 2401U2601 | 应急配电盘箱 | Essential Distribution Panel | EDP | TBD | 汉中101厂 | 24-31 | 驾驶舱-右设备架 | B | 是 | 是 | 互相隔离 | 线搭接 | 是 | N/A | 25 | 否 |  | 基线版本 |  |  | 200~330& 20~29.2 | a) 设备安装在面板或设备架上 |  | 2026-03-22 11:42:23
U-2404 | 2462E01001G900 | 2404U4101 | 远程配电装置 RPDU1 | Remote Power Distribution Unit 1 | RPDU1 | TBD | 天津105厂 | 24-31 | 下机身前段-前设备舱 | C | 是 | 是 | 互相隔离 | 线搭接 | 是 | N/A | 8 | 否 |  | 基线版本 |  |  | 200~330& 20~29.2 | a) 设备安装在面板或设备架上 |  | 2026-03-22 11:42:23
U-2405 | 2462E01003G900 | 2404U4103 | 远程配电装置 RPDU2 | Remote Power Distribution Unit 2 | RPDU2 | TBD | 天津105厂 | 24-31 | 下机身前段-前设备舱 | C | 是 | 是 | 互相隔离 | 线搭接 | 是 | N/A | 7 | 否 |  | 基线版本 |  |  | 200~330& 20~29.2 | a) 设备安装在面板或设备架上 |  | 2026-03-22 11:42:23
U-2406 | 2462E01005G900 | 2404U3405 | 远程配电装置 RPDU3 | Remote Power Distribution Unit 3 | RPDU3 | TBD | 天津105厂 | 24-31 | 客舱-后设备舱盘箱 | C | 是 | 是 | 互相隔离 | 线搭接 | 是 | N/A | 7 | 否 |  | 基线版本 |  |  | 200~330& 20~29.2 | a) 设备安装在面板或设备架上 |  | 2026-03-22 11:42:23
U-2407 | 2462E01007G900 | 2404U3407 | 远程配电装置 RPDU4 | Remote Power Distribution Unit 4 | RPDU4 | TBD | 天津105厂 | 24-31 | 客舱-后设备舱盘箱 | C | 是 | 是 | 互相隔离 | 线搭接 | 是 | N/A | 4 | 否 |  | 基线版本 |  |  | 200~330& 20~29.2 | a) 设备安装在面板或设备架上 |  | 2026-03-22 11:42:23
U-2408 | 2464E01001G900 | 2402U6201 | 高压PDU1 | Power Distribution Unit 1 | PDU1 | TBD | 汉中101厂 | 24 | 机翼外段 | B | 是 | 是 | 互相隔离 | 线搭接 | 是 | N/A | 7 | 否 |  | 基线版本 |  |  | 800 | a) 设备安装在面板或设备架上 |  | 2026-03-22 11:42:23
U-2409 | 2464E01001G900 | 2402U6203 | 高压PDU2 | Power Distribution Unit 2 | PDU2 | TBD | 汉中101厂 | 24 | 机翼外段 | B | 是 | 是 | 互相隔离 | 线搭接 | 是 | N/A | 7 | 否 |  | 基线版本 |  |  | 800 | a) 设备安装在面板或设备架上 |  | 2026-03-22 11:42:23
U-2501 | 2519E01000G200 | 2501U2401 | 中央操纵台控制板 | CENTER PEDESTAL PANEL | CTCP | HY260-03 | 宝鸡航宇 | 25-19 | 驾驶舱-中央操纵台 | C | 是 | 否 | 电源地 | 面搭接 | 是 | TBD | TBD | TBD |  | TBD |  |  | 28V | TBD |  | 2026-03-22 11:42:23
U-2502 | 2519E02000G200 | 2501U2403 | 应急控制板 | EMERGENCY PANEL | EMCP | HY260-02 | 宝鸡航宇 | 25-19 | 驾驶舱-遮光板 | C | 是 | 否 | 电源地 | 面搭接 | 是 | TBD | TBD | TBD |  | TBD |  |  | 28V | TBD |  | 2026-03-22 11:42:23
U-2503 | 2519E03000G200 | 2501U2405 | 电源控制板 | ELECTRICAL PANEL | ELCP | HY260-01 | 宝鸡航宇 | 25-19 | 驾驶舱-遮光板 | C | 是 | 否 | 电源地 | 面搭接 | 是 | TBD | TBD | TBD |  | TBD |  |  | 28V | TBD |  | 2026-03-22 11:42:23
U-2504 | 2519E04001G900 | 2501U2407 | 推力手柄 | Throttle Control Quadrant | TCQ | TBD | 贵州华阳电工有限公司（128厂） | 25-19 | 驾驶舱-控制面板 | A | 是 | 否 | 机壳地 | 面搭接 | 否 | N/A | 5 | 否 |  | 基线版本 |  |  | 0-28V | 监测电机温度（传感器在内部） |  | 2026-03-22 11:42:23
U-2505 | 2514E01001G900 | 2501U2201 | 驾驶员座椅左 | Pilot Seat | N/A | KJY400-1911-203 | 航宇嘉泰 | 25-14 | 驾驶舱-地板上 | D | 否 | 否 | 设备内均不共地 | 线搭接 | 是 | N/A | 1 | 否 |  |  |  |  | 26-32VDC | 1 A ≤ 设备故障电流< 5 A |  | 2026-03-22 11:42:23
U-2506 | 2514E02001G900 | 2501U2203 | 驾驶员座椅右 | Copilot Seat | N/A | KJY400-1911-204 | 航宇嘉泰 | 25-14 | 驾驶舱-地板上 | D | 否 | 否 | 设备内均不共地 | 线搭接 | 是 | N/A | 1 | 否 |  |  |  |  | 26-32VDC | 1 A ≤ 设备故障电流< 5 A |  | 2026-03-22 11:42:23
U-3101 | 3130E02001G900 | 3101U6101 | 三轴加速度计（TAA） | Tri Axial accelerometer | TAA | PA-LASIII-07C | 西安精准测控有限责任公司 | 31-30 | 机翼-机翼中段 | E | 是 | 阳极氧化，不易导电 | 壳体不带电，不接地，电源地默认和信号地共地 | 无 | 否 | N/A | 1 | 否 |  | 基线版本 |  |  | 18-32V | a) 设备直接安装在碳纤维复材（CFC）结构上，或安装在CFC表面的金属结构上（小于1A） |  | 2026-03-22 11:42:23
U-311 | 3160E01001G900 | 3101P2401 | 机载曲面显示屏 | Onboard Curved Display | OCD | 3101P2401-0101-01 | 中航华东光电 | 31-60 | 驾驶舱-控制面板 | B | 是 | 是 | 电源地、信号地、机壳地相互隔离 | 线搭接 | 是 | N/A | 5 | 否 |  | 基线版本 |  |  | 18~32 | c） |  | 2026-03-22 11:42:23
U-312 | 3105E01000G900 | 3101P2403 | 机载多功能显示器 | Liquid Crystal Display | LCD | 3101P2403-0101-01 | 中航华东光电 | 31-60 | 驾驶舱-控制面板 | B | 是 | 是 | 电源地、信号地、机壳地相互隔离 | 线搭接 | 是 | N/A | 3 | 否 |  | 基线版本 |  |  | 18~32 | b） |  | 2026-03-22 11:42:23
U-3201 | 3231E11300G900 | 3201U4121 | 前起EHM控制器 | Nose landing gear actuator control equipment | NLGACE | 型号申请暂未审批完 | 中航工业西安飞行自动控制研究所 | 3260 | 下机身前段-前设备舱 | A | 是 | 否 | 信号地与机壳地共地,电源地与机壳地不共地,信号地与+28V电源地不共地,信号地与+270V电源地不共地 | 线搭接 | 否 | N/A | 9 | 否 |  | 0号机 |  |  | 270VDC | 设备安装在金属结构上 |  | 2026-03-22 11:42:23
U-3202 | 3231E11100G900 | 3201U6105 | 左主起EHM控制器 | Left main landing gear actuator control equipment | LMLGACE | 型号申请暂未审批完 | 中航工业西安飞行自动控制研究所 | 3260 | 机翼-机翼中段 | A | 是 | 否 | 信号地与机壳地共地,电源地与机壳地不共地,信号地与+28V电源地不共地,信号地与+270V电源地不共地 | 线搭接 | 否 | N/A | 9 | 否 |  | 0号机 |  |  | 270VDC | 设备安装在金属结构上 |  | 2026-03-22 11:42:23
U-3203 | 3231E11100G900 | 3201U6107 | 右主起EHM控制器 | Right main landing gear actuator control equipment | RMLGACE | 型号申请暂未审批完 | 中航工业西安飞行自动控制研究所 | 3260 | 机翼-机翼中段 | A | 是 | 否 | 信号地与机壳地共地,电源地与机壳地不共地,信号地与+28V电源地不共地,信号地与+270V电源地不共地 | 线搭接 | 否 | N/A | 9 | 否 |  | 0号机 |  |  | 270VDC | 设备安装在金属结构上 |  | 2026-03-22 11:42:23
U-3205 | 3250E12000G900 | 3201U4101 | 转弯控制单元 | Steering Control Unit | SCU | D3250-2057 | 兰州飞行控制有限责任公司 | 32-51 | 下机身前段-前设备舱 | A | 是 | 否 | 信号地与机壳地不共地，电源地与机壳地不共地，信号地与+28V电源地共地，信号地与+270V电源地不共地 | 线搭接 | 是 | 无 | 6个连接器 | 否 |  | 0号机 |  |  | 16-31.5V/200V-330V | 1A≤设备故障电流＜5A |  | 2026-03-22 11:42:23
U-3302 | 3314E02001G900 | 3301L2201 | 驾驶舱灯具调光控制盒 | Cockpit Dimming Control Unit | TBD | TBD | TBD | 33-14 | 驾驶舱-地板上 | D | 是 | 是 | 信号地、电源地与机壳地在设备内隔离 | 线搭接 | 是 | N/A | 电连接器2个 | 否 |  | 基线版本 |  |  | 22V~30.3V | 1) b) |  | 2026-03-22 11:42:23
U-345 | 3418E01000G900 | 3401U2203 | 综合备份仪表 | Integrated electronic Standby Instrument | ISI1 | D/XZX-15A | 212厂 | 31 | 驾驶舱-地板上 | C | 是 | 否 | 电源地 | 线搭接 | 否 | NA | 1 | 否 |  | 基线版本 |  |  | 28V | a）设备直接安装在碳纤维复材（CFC）结构上，或安装在CFC表面的金属结构上；b）设备故障电流TBD。 |  | 2026-03-22 11:42:23
U-347 | 3426E01000G900 | 3401U2205 | 磁罗盘 | Compass | MAG | LC-5DS | 212厂 | 34-50 | 驾驶舱-地板上 | C | 是 | 否 | 电源地 | 线搭接 | 否 | NA | 1 | 否 |  | 基线版本 |  |  | 28V | a）设备直接安装在碳纤维复材（CFC）结构上，或安装在CFC表面的金属结构上；b）设备故障电流TBD。 |  | 2026-03-22 11:42:23
U-348 | 3425E01000G900 | 3401U3503 | 北斗卫星导航接收机 | BD Receiver | BDSRCV |  | 北研中心 | 34-40 | 客舱-后设备舱左设备架 | D | 是 | 否 | 电源地 | 面搭接 | 否 | NA | 1 | 否 |  | 基线版本 |  |  | 28V | b) 1 A ≤ 设备故障电流< 5 A； |  | 2026-03-22 11:42:23
U-349 | 3411E04003U900 | 3401U1301 | 标准大气校准数据计算机 | Standard Atmosphere Calibration Air Data Module | SAC-ADM | TBD | 太原航空仪表有限公司 | 34-11 | 机身前附件舱 | A | 是 | 是 | 信号地 | 面搭接 | 否 | N/A | 1 | 否 |  | 试验试飞 |  |  | 22V~30.3V | 1) b) |  | 2026-03-22 11:42:23
U-34A | 3454E01001U900 | 3401U2503 | 应答机 | Transponder | XPDR | JZXPDR113 | 四川九洲空管科技有限责任公司 | 3454 | 驾驶舱-左设备架 | C | 是 | 是 | 不共地 | 线搭接 | 否 | N/A | 4 | 否 |  |  |  |  | 28V | N/A |  | 2026-03-22 11:42:23
U-34B | 3464E01000G900 | 3401A1103 | 气象雷达 | Weather Radar | WXR | ART-2000 | Honeywell | 34-64 | 机头-雷达舱 | C | 是 | 是 | 不共地 | 面搭接 | 否 | N/A | 1 | 否 |  | 基线版本 |  |  | 18-32V | 安装在CFC表面的金属结构上 |  | 2026-03-22 11:42:23
U-423 | 4240E01001G900 | 4206U2601 | 数据接口单元1 | Data Interface Unit1 | DIU1 | DIU-20250007 | 上海柏飞 | 42-40 |  | B | 是 | 否 | 电源输出地与信号地、机壳地共地 | 面搭接 | 是 | NA | 9 | 否 |  | 基线版本 |  |  | 18-32 | 5 A ≤ 设备故障电流 |  | 2026-03-22 11:42:23
U-424 | 4240E01001G900 | 4206U2603 | 数据接口单元2 | Data Interface Unit2 | DIU2 | DIU-20250008 | 上海柏飞 | 42-40 |  | B | 是 | 否 | 电源输出地与信号地、机壳地共地 | 面搭接 | 是 | NA | 9 | 否 |  | 基线版本 |  |  | 18-32 | 5 A ≤ 设备故障电流 |  | 2026-03-22 11:42:23
U-425 | 4240E01001G900 | 4206U2501 | 数据接口单元3 | Data Interface Unit3 | DIU3 | DIU-20250009 | 上海柏飞 | 42-40 |  | B | 是 | 否 | 电源输出地与信号地、机壳地共地 | 面搭接 | 是 | NA | 9 | 否 |  | 基线版本 |  |  | 18-32 | 5 A ≤ 设备故障电流 |  | 2026-03-22 11:42:23
U-426 | 4240E01001G900 | 4206U3501 | 数据接口单元4 | Data Interface Unit4 | DIU4 | DIU-20250010 | 上海柏飞 | 42-40 |  | B | 是 | 否 | 电源输出地与信号地、机壳地共地 | 面搭接 | 是 | NA | 9 | 否 |  | 基线版本 |  |  | 18-32 | 5 A ≤ 设备故障电流 |  | 2026-03-22 11:42:23
U-427 | 4240E01001G900 | 4206U3503 | 数据接口单元5 | Data Interface Unit5 | DIU5 | DIU-20250011 | 上海柏飞 | 42-40 |  | B | 是 | 否 | 电源输出地与信号地、机壳地共地 | 面搭接 | 是 | NA | 9 | 否 |  | 基线版本 |  |  | 18-32 | 5 A ≤ 设备故障电流 |  | 2026-03-22 11:42:23
U-428 | 4240E01001G900 | 4206U3601 | 数据接口单元6 | Data Interface Unit6 | DIU6 | DIU-20250012 | 上海柏飞 | 42-40 |  | B | 是 | 否 | 电源输出地与信号地、机壳地共地 | 面搭接 | 是 | NA | 9 | 否 |  | 基线版本 |  |  | 18-32 | 5 A ≤ 设备故障电流 |  | 2026-03-22 11:42:23
U-4501 | 4501E01000G900 | 4501U3603 | 结构健康监测设备 | Structure Health Monitoring Device | SHM-D | TBD | 武汉理工大学 | 45-52/57 | 客舱-后设备舱后设备架 | E | 是 | 是 | 信号、电源、壳体共地 | 线搭接 | 否 | 无 | 3 | 否 |  | 基线版本 |  |  | 18V~36V | 1 A ≤ 设备故障电流< 5 A |  | 2026-03-22 11:42:23
U-4601 | 4610E01001G900 | 4601U3503 | 通用信息处理计算机 | General Information Process Computer | GIPC | CWCU-001 | 柏飞电子 | 46-10 | 客舱-后设备舱左设备架 | D | 是 | 是 | 电源地与机壳地共地 | 无 | 否 | N/A | 16 | 否 |  | 基线版本 |  |  | 18-32 | 设备直接安装在碳纤维复材（CFC）结构上，或安装在CFC表面的金属结构上； |  | 2026-03-22 11:42:23
U-4602 | 4651E01001G900 | 4601U3501 | 视频服务单元1 | Video Monitoring Unit | VMU | VAA-CJ8-1A-01 | 西安视成 | 46-10 | 客舱-后设备舱左设备架 | E | 是 | 是 | 电源地与机壳地共地 | 无 | 否 | N/A | 11 | 否 |  | 基线版本 |  |  | 18-32 | 设备直接安装在碳纤维复材（CFC）结构上，或安装在CFC表面的金属结构上； |  | 2026-03-22 11:42:23
U-4603 | 4651E01001G900 | 4601U3505 | 视频服务单元2 | Video Monitoring Unit_Test | VMUT | VAA-CJ8-1A-02 | 西安视成 | 46-10 | 客舱-后设备舱左设备架 | E | 是 | 是 | 电源地与机壳地共地 | 无 | 否 | N/A | 11 | 否 |  | 试验试飞 |  |  | 18-32 | 设备直接安装在碳纤维复材（CFC）结构上，或安装在CFC表面的金属结构上； |  | 2026-03-22 11:42:23
U-5201 | 5231E01000G900 | 5201U2501 | 舱门控制系统控制器 | Proximity Sensor Electrical Unit | PROX SNSR ELEC UNIT | TBD | 114 | 52-00 | 驾驶舱-左设备架 | B | 是 | 是 | 信号地 | 线搭接 | 否 | N/A | 4 | 否 |  | 基线版本 |  |  | 18-33 | 1) c) |  | 2026-03-22 11:42:23
U-5203 | 5231E07000G900 | 5201D3703 | 登机门飞行锁上锁传感器 | PASSENGER DOOR FLIGHT LOCK ENGAGED PROXIMITY SENSOR | PAX FL ENG PROX | TBD | 114 | 52-00 | 客舱-登机门 | C | 否 | 否 | 机壳地 | 面搭接 | 否 | N/A | 1 | 否 |  | 基线版本 |  |  | 7 | 1) b) |  | 2026-03-22 11:42:23
U-5204 | 5231E08000G900 | 5201D3705 | 登机门飞行锁解锁传感器 | PASSENGER DOOR FLIGHT LOCK DISENGAGED PROXIMITY SENSOR | PAX FL DNG PROX | TBD | 114 | 52-00 | 客舱-登机门 | C | 否 | 否 | 机壳地 | 面搭接 | 否 | N/A | 1 | 否 |  | 基线版本 |  |  | 7 | 1) b) |  | 2026-03-22 11:42:23
U-5205 | 5231E09000G900 | 5201D3707 | 登机门上闩传感器 | PASSENGER DOOR LATCHED PROXIMITY SENSOR | PAX LTCH PROX | TBD | 114 | 52-00 | 客舱-登机门 | C | 否 | 否 | 机壳地 | 面搭接 | 否 | N/A | 1 | 否 |  | 基线版本 |  |  | 7 | 1) b) |  | 2026-03-22 11:42:23
U-5206 | 5231E10000G900 | 5201D3709 | 登机门上锁传感器 | PASSENGER DOOR LOCKED PROXIMITY SENSOR | PAX LCK PROX | TBD | 114 | 52-00 | 客舱-登机门 | C | 否 | 否 | 机壳地 | 面搭接 | 否 | N/A | 1 | 否 |  | 基线版本 |  |  | 7 | 1) b) |  | 2026-03-22 11:42:23
U-5207 | 5231E11000G900 | 5201D3711 | 登机门关闭传感器 | PASSENGER DOOR CLOSEDD PROXIMITY SENSOR | PAX CLS PROX | TBD | 114 | 52-00 | 客舱-登机门 | C | 否 | 否 | 机壳地 | 面搭接 | 否 | N/A | 1 | 否 |  | 基线版本 |  |  | 7 | 1) b) |  | 2026-03-22 11:42:23
U-5208 | 5232E01001G900 | 5201X3701 | 登机门飞行锁 | PASSENGER DOOR Flight Lock Actuator | PAX FLA | TBD | 114 | 52-00 | 客舱-登机门 | C | 否 | 否 | 机壳地 | 面搭接 | 否 | N/A | 1 | 否 |  | 基线版本 |  |  | 7 | 1) b) |  | 2026-03-22 11:42:23
U-5209 | 5233E02001G900 | 5201J2501 | 登机门控制面板 | PASSENGER DOOR Control Panel | PAX CP | TBD | 114 | 52-00 | 驾驶舱-左设备架 | C | 否 | 否 | 机壳地 | 面搭接 | 否 | N/A | 1 | 否 |  | 基线版本 |  |  | 8 | 2) b) |  | 2026-03-22 11:42:23

## 全机设备清单
Object Identifier | 系统名称 | 电设备编号 | 设备编号 | LIN号 | Object Text | 设备布置区域 | 飞机构型 | 是否有EICD | 是否是用电设备 | 类型
Component_ID_1 | ATA24 电源系统 | Q-2401 | 2431E01003G900 | 2401G5201 | LR 270V电池（含BMS） | 下机身后段-中设备舱 | 基线版本 | 是 | 是 | 设备
Component_ID_13 | ATA24 电源系统 | Q-2403 | 2431E01001G900 | 2401G4101 | E 270V电池（含BMS） | 下机身前段-前设备舱 | 基线版本 | 是 | 是 | 设备
Component_ID_19 | ATA24 电源系统 | Q-2404 | 2432E01001G900 | 2401G4103 | 应急28V电池（含BMS） | 下机身前段-前设备舱 | 基线版本 | 是 | 是 | 设备
Component_ID_31 | ATA24 电源系统 | U-2401 | 2461E01001G900 | 2401U3401 | 左配电盘箱 | 客舱-后设备舱盘箱 | 基线版本 | 是 | 是 | 设备
Component_ID_32 | ATA24 电源系统 | U-2402 | 2461E01003G900 | 2401U3403 | 右配电盘箱 | 客舱-后设备舱盘箱 | 基线版本 | 是 | 是 | 设备
Component_ID_33 | ATA24 电源系统 | U-2403 | 2461E01005G900 | 2401U2601 | 应急配电盘箱 | 驾驶舱-右设备架 | 基线版本 | 是 | 否 | 设备
Component_ID_46 | ATA24 电源系统 | T-2401 | 2463E01003G900 | 2402T3401 | L270/28V DCDC | 客舱-后设备舱盘箱 | 基线版本 | 是 | 否 | 设备
Component_ID_47 | ATA24 电源系统 | T-2402 | 2463E01003G900 | 2402T3403 | R270/28V DCDC | 客舱-后设备舱盘箱 | 基线版本 | 是 | 否 | 设备
Component_ID_48 | ATA24 电源系统 | T-2403 | 2463E01005G900 | 2401T2601 | E270/28V DCDC | 驾驶舱-右设备架 | 基线版本 | 是 | 否 | 设备
Component_ID_49 | ATA24 电源系统 | U-2404 | 2462E01001G900 | 2404U4101 | 远程配电装置 RPDU1 | 下机身前段-前设备舱 | 基线版本 | 是 | 是 | 设备
Component_ID_55 | ATA24 电源系统 | U-2405 | 2462E01003G900 | 2404U4103 | 远程配电装置 RPDU2 | 下机身前段-前设备舱 | 基线版本 | 是 | 是 | 设备
Component_ID_61 | ATA24 电源系统 | U-2406 | 2462E01005G900 | 2404U3405 | 远程配电装置 RPDU3 | 客舱-后设备舱盘箱 | 基线版本 | 是 | 是 | 设备
Component_ID_67 | ATA24 电源系统 | U-2407 | 2462E01007G900 | 2404U3407 | 远程配电装置 RPDU4 | 客舱-后设备舱盘箱 | 基线版本 | 是 | 是 | 设备
Component_ID_2469 | ATA24 电源系统 | U-2408 | 2464E01001G900 | 2402U6201 | 高压PDU1 | 机翼-机翼外段 | 基线版本 | 是 | 是 | 设备
Component_ID_2470 | ATA24 电源系统 | U-2409 | 2464E01001G900 | 2402U6203 | 高压PDU2 | 机翼-机翼外段 | 基线版本 | 是 | 是 | 设备
Component_ID_73 | ATA24 电源系统 | R-2401 | 2442E01001G900 | 2401J4101 | 外电源插座 | 下机身前段-前设备舱 | 基线版本 | 是 | 否 | 设备
Component_ID_74 | ATA24 电源系统 | R-2402 | 2442E01003G900 | 2401J4103 | 充电面板 | 下机身前段-前设备舱 | 基线版本 | 是 | 否 | 设备
Component_ID_75 | ATA86 电推进系统 | - | 8630E02001G400 | 8608M7101 | 涵道风扇1 | 短舱-1号短舱（机翼内侧） | 基线版本 | 否 | 否 | 设备
Component_ID_76 | ATA86 电推进系统 | - | 8630E02001G400 | 8608M7201 | 涵道风扇2 | 短舱-2号短舱 | 基线版本 | 否 | 否 | 设备
Component_ID_77 | ATA86 电推进系统 | - | 8630E02001G400 | 8608M7301 | 涵道风扇3 | 短舱-3号短舱 | 基线版本 | 否 | 否 | 设备
Component_ID_78 | ATA86 电推进系统 | - | 8630E02001G400 | 8608M7401 | 涵道风扇4 | 短舱-4号短舱 | 基线版本 | 否 | 否 | 设备
Component_ID_79 | ATA86 电推进系统 | - | 8630E02003G400 | 8601M7501 | 涵道风扇5 | 短舱-5号短舱（机翼外侧） | 基线版本 | 否 | 否 | 设备
Component_ID_80 | ATA86 电推进系统 | - | 8630E02001G400 | 8608M7103 | 涵道风扇6 | 短舱-1号短舱（机翼内侧） | 基线版本 | 否 | 否 | 设备
Component_ID_81 | ATA86 电推进系统 | - | 8630E02001G400 | 8608M7203 | 涵道风扇7 | 短舱-2号短舱 | 基线版本 | 否 | 否 | 设备
Component_ID_82 | ATA86 电推进系统 | - | 8630E02001G400 | 8608M7303 | 涵道风扇8 | 短舱-3号短舱 | 基线版本 | 否 | 否 | 设备
Component_ID_83 | ATA86 电推进系统 | - | 8630E02001G400 | 8608M7403 | 涵道风扇9 | 短舱-4号短舱 | 基线版本 | 否 | 否 | 设备
Component_ID_84 | ATA86 电推进系统 | - | 8630E02004G400 | 8601M7502 | 涵道风扇10 | 短舱-5号短舱（机翼外侧） | 基线版本 | 否 | 否 | 设备
Component_ID_105 | ATA86 电推进系统 | M-8601 | 8611E01001G900 | 8610M7105 | 电驱系统1 | 短舱-1号短舱（机翼内侧） | 基线版本 | 是 | 是 | 设备
Component_ID_106 | ATA86 电推进系统 | M-8602 | 8611E01001G900 | 8610M7205 | 电驱系统2 | 短舱-2号短舱 | 基线版本 | 是 | 是 | 设备
Component_ID_107 | ATA86 电推进系统 | M-8603 | 8611E01001G900 | 8610M7305 | 电驱系统3 | 短舱-3号短舱 | 基线版本 | 是 | 是 | 设备
Component_ID_108 | ATA86 电推进系统 | M-8604 | 8611E01001G900 | 8610M7405 | 电驱系统4 | 短舱-4号短舱 | 基线版本 | 是 | 是 | 设备
Component_ID_109 | ATA86 电推进系统 | M-8605 | 8611E01001G900 | 8610M7505 | 电驱系统5 | 短舱-5号短舱（机翼外侧） | 基线版本 | 是 | 是 | 设备
Component_ID_110 | ATA86 电推进系统 | M-8606 | 8611E01001G900 | 8610M7107 | 电驱系统6 | 短舱-1号短舱（机翼内侧） | 基线版本 | 是 | 是 | 设备
Component_ID_111 | ATA86 电推进系统 | M-8607 | 8611E01001G900 | 8610M7207 | 电驱系统7 | 短舱-2号短舱 | 基线版本 | 是 | 是 | 设备
Component_ID_112 | ATA86 电推进系统 | M-8608 | 8611E01001G900 | 8610M7307 | 电驱系统8 | 短舱-3号短舱 | 基线版本 | 是 | 是 | 设备
Component_ID_113 | ATA86 电推进系统 | M-8609 | 8611E01001G900 | 8610M7407 | 电驱系统9 | 短舱-4号短舱 | 基线版本 | 是 | 是 | 设备
Component_ID_114 | ATA86 电推进系统 | M-8610 | 8611E01001G900 | 8610M7507 | 电驱系统10 | 短舱-5号短舱（机翼外侧） | 基线版本 | 是 | 是 | 设备
Component_ID_115 | ATA86 电推进系统 | Q-8601 | 8621E01001G900 | 8605Q4201 | 构型B动力电池（含BMS与继电器开关）1 | 下机身前段-1号动力电池舱 | 基线版本 | 是 | 是 | 设备
Component_ID_121 | ATA86 电推进系统 | Q-8602 | 8621E01001G900 | 8605Q4301 | 构型B动力电池（含BMS与继电器开关）2 | 下机身前段-2号动力电池舱 | 基线版本 | 是 | 是 | 设备
Component_ID_127 | ATA86 电推进系统 | Q-8603 | 8621E01001G900 | 8605Q4401 | 构型B动力电池（含BMS与继电器开关）3 | 下机身前段-3号动力电池舱 | 基线版本 | 是 | 是 | 设备
Component_ID_133 | ATA86 电推进系统 | Q-8604 | 8621E01001G900 | 8605Q5301 | 构型B动力电池（含BMS与继电器开关）4 | 下机身后段-4号动力电池舱 | 基线版本 | 是 | 是 | 设备
Component_ID_139 | ATA86 电推进系统 | Q-8605 | 8621E01001G900 | 8605Q5401 | 构型B动力电池（含BMS与继电器开关）5 | 下机身后段-5号动力电池舱 | 基线版本 | 是 | 是 | 设备
Component_ID_2471 | ATA86 电推进系统 | - | 8621E04100G200 | 8601X4201 | 800V电池包缓冲层1 | 下机身前段-1号动力电池舱 | 基线版本 | 否 | 否 | 设备
Component_ID_2472 | ATA86 电推进系统 | - | 8621E04200G200 | 8601X4301 | 800V电池包缓冲层2 | 下机身前段-2号动力电池舱 | 基线版本 | 否 | 否 | 设备
Component_ID_2473 | ATA86 电推进系统 | - | 8621E04300G200 | 8601X4401 | 800V电池包缓冲层3 | 下机身前段-3号动力电池舱 | 基线版本 | 否 | 否 | 设备
Component_ID_2641 | ATA86 电推进系统 | - | 8621E04400G200 | 8601X5201 | 270V电池包缓冲层 | 下机身后段-中设备舱 | 基线版本 | TBD | TBD | 设备
Component_ID_2474 | ATA86 电推进系统 | - | 8621E04500G200 | 8601X5301 | 800V电池包缓冲层4 | 下机身后段-4号动力电池舱 | 基线版本 | 否 | 否 | 设备
Component_ID_2475 | ATA86 电推进系统 | - | 8621E04600G200 | 8601X5401 | 800V电池包缓冲层5 | 下机身后段-5号动力电池舱 | 基线版本 | 否 | 否 | 设备
Component_ID_2476 | ATA86 电推进系统 | - | 8621E02001G900 | 8605Q4201 | 构型A动力电池（含BMS与继电器开关）1 | 下机身前段-1号动力电池舱 | 基线版本 | 是 | 是 | 设备
Component_ID_2477 | ATA86 电推进系统 | - | 8621E02002G900 | 8605Q4301 | 构型A动力电池（含BMS与继电器开关）3 | 下机身前段-2号动力电池舱 | 基线版本 | 是 | 是 | 设备
Component_ID_2478 | ATA86 电推进系统 | - | 8621E02001G900 | 8605Q4401 | 构型A动力电池（含BMS与继电器开关）5 | 下机身前段-3号动力电池舱 | 基线版本 | 是 | 是 | 设备
Component_ID_2479 | ATA86 电推进系统 | - | 8621E02002G900 | 8605Q5301 | 构型A动力电池（含BMS与继电器开关）7 | 下机身后段-4号动力电池舱 | 基线版本 | 是 | 是 | 设备
Component_ID_2480 | ATA86 电推进系统 | - | 8621E02001G900 | 8605Q5401 | 构型A动力电池（含BMS与继电器开关）9 | 下机身后段-5号动力电池舱 | 基线版本 | 是 | 是 | 设备
Component_ID_2481 | ATA86 电推进系统 | - | 8621E02002G900 | 8605Q4202 | 构型A动力电池（含BMS与继电器开关）2 | 下机身前段-1号动力电池舱 | 基线版本 | 是 | 是 | 设备
Component_ID_2482 | ATA86 电推进系统 | - | 8621E02001G900 | 8605Q4302 | 构型A动力电池（含BMS与继电器开关）4 | 下机身前段-2号动力电池舱 | 基线版本 | 是 | 是 | 设备
Component_ID_2483 | ATA86 电推进系统 | - | 8621E02002G900 | 8605Q4402 | 构型A动力电池（含BMS与继电器开关）6 | 下机身前段-3号动力电池舱 | 基线版本 | 是 | 是 | 设备
Component_ID_2484 | ATA86 电推进系统 | - | 8621E02001G900 | 8605Q5302 | 构型A动力电池（含BMS与继电器开关）8 | 下机身后段-4号动力电池舱 | 基线版本 | 是 | 是 | 设备
Component_ID_2485 | ATA86 电推进系统 | - | 8621E02002G900 | 8605Q5402 | 构型A动力电池（含BMS与继电器开关）10 | 下机身后段-5号动力电池舱 | 基线版本 | 是 | 是 | 设备
Component_ID_2486 | ATA86 电推进系统 | - | 8621E02003G900 | 8601X4201 | 构型A动力电池舱缓冲结构1（含下机身蒙皮） | 下机身前段-1号动力电池舱 | 基线版本 | 否 | 否 | 设备
Component_ID_2487 | ATA86 电推进系统 | - | 8621E02005G900 | 8601X4301 | 构型A动力电池舱缓冲结构2（含下机身蒙皮） | 下机身前段-2号动力电池舱 | 基线版本 | 否 | 否 | 设备
Component_ID_2488 | ATA86 电推进系统 | - | 8621E02007G900 | 8601X4401 | 构型A动力电池舱缓冲结构3（含下机身蒙皮） | 下机身前段-3号动力电池舱 | 基线版本 | 否 | 否 | 设备
Component_ID_2489 | ATA86 电推进系统 | - | 8621E02009G900 | 8601X5301 | 构型A动力电池舱缓冲结构4（含下机身蒙皮） | 下机身后段-4号动力电池舱 | 基线版本 | 否 | 否 | 设备
Component_ID_2490 | ATA86 电推进系统 | - | 8621E02011G900 | 8601X5401 | 构型A动力电池舱缓冲结构5（含下机身蒙皮） | 下机身后段-5号动力电池舱 | 基线版本 | 否 | 否 | 设备
Component_ID_301 | ATA86 电推进系统 | - | 8664E01001G700 | 8610X7101 | 尾锥1 | 短舱-1号短舱（机翼内侧） | 基线版本 | 否 | 否 | 设备
Component_ID_302 | ATA86 电推进系统 | - | 8664E01001G700 | 8610X7201 | 尾锥2 | 短舱-2号短舱 | 基线版本 | 否 | 否 | 设备
Component_ID_303 | ATA86 电推进系统 | - | 8664E01001G700 | 8610X7301 | 尾锥3 | 短舱-3号短舱 | 基线版本 | 否 | 否 | 设备
Component_ID_304 | ATA86 电推进系统 | - | 8664E01001G700 | 8610X7401 | 尾锥4 | 短舱-4号短舱 | 基线版本 | 否 | 否 | 设备
Component_ID_305 | ATA86 电推进系统 | - | 8664E01001G700 | 8610X7501 | 尾锥5 | 短舱-5号短舱（机翼外侧） | 基线版本 | 否 | 否 | 设备
Component_ID_306 | ATA86 电推进系统 | - | 8664E01001G700 | 8610X7103 | 尾锥6 | 短舱-1号短舱（机翼内侧） | 基线版本 | 否 | 否 | 设备
Component_ID_307 | ATA86 电推进系统 | - | 8664E01001G700 | 8610X7203 | 尾锥7 | 短舱-2号短舱 | 基线版本 | 否 | 否 | 设备
Component_ID_308 | ATA86 电推进系统 | - | 8664E01001G700 | 8610X7303 | 尾锥8 | 短舱-3号短舱 | 基线版本 | 否 | 否 | 设备
Component_ID_309 | ATA86 电推进系统 | - | 8664E01001G700 | 8610X7403 | 尾锥9 | 短舱-4号短舱 | 基线版本 | 否 | 否 | 设备
Component_ID_310 | ATA86 电推进系统 | - | 8664E01001G700 | 8610X7503 | 尾锥10 | 短舱-5号短舱（机翼外侧） | 基线版本 | 否 | 否 | 设备
Component_ID_311 | ATA86 电推进系统 | - | 8662E01001G200 | 8601X7103 | 短舱单元1 | 短舱-1号短舱（机翼内侧） | 基线版本 | 否 | 否 | 设备
Component_ID_312 | ATA86 电推进系统 | - | 8661E01001G200 | 8603X7203 | 短舱单元2 | 短舱-2号短舱 | 基线版本 | 否 | 否 | 设备
Component_ID_313 | ATA86 电推进系统 | - | 8661E01001G200 | 8603X7303 | 短舱单元3 | 短舱-3号短舱 | 基线版本 | 否 | 否 | 设备
Component_ID_314 | ATA86 电推进系统 | - | 8661E01001G200 | 8603X7403 | 短舱单元4 | 短舱-4号短舱 | 基线版本 | 否 | 否 | 设备
Component_ID_315 | ATA86 电推进系统 | - | 8663E01001G200 | 8601X7503 | 短舱单元5 | 短舱-5号短舱（机翼外侧） | 基线版本 | 否 | 否 | 设备
Component_ID_316 | ATA86 电推进系统 | - | 8662E01002G200 | 8601X7104 | 短舱单元6 | 短舱-1号短舱（机翼内侧） | 基线版本 | 否 | 否 | 设备
Component_ID_317 | ATA86 电推进系统 | - | 8661E01002G200 | 8603X7204 | 短舱单元7 | 短舱-2号短舱 | 基线版本 | 否 | 否 | 设备
Component_ID_318 | ATA86 电推进系统 | - | 8661E01002G200 | 8603X7304 | 短舱单元8 | 短舱-3号短舱 | 基线版本 | 否 | 否 | 设备
Component_ID_319 | ATA86 电推进系统 | - | 8661E01002G200 | 8603X7404 | 短舱单元9 | 短舱-4号短舱 | 基线版本 | 否 | 否 | 设备
Component_ID_320 | ATA86 电推进系统 | - | 8663E01002G200 | 8601X7504 | 短舱单元10 | 短舱-5号短舱（机翼外侧） | 基线版本 | 否 | 否 | 设备
Component_ID_2344 | ATA86 电推进系统 | - | 8665E01001G400 | 8605J7101 | 线缆盒1 | 短舱-1号短舱（机翼内侧） | 基线版本 | 否 | 否 | 设备
Component_ID_2345 | ATA86 电推进系统 | - | 8665E01001G400 | 8605J7201 | 线缆盒2 | 短舱-2号短舱 | 基线版本 | 否 | 否 | 设备
Component_ID_2346 | ATA86 电推进系统 | - | 8665E01001G400 | 8605J7301 | 线缆盒3 | 短舱-3号短舱 | 基线版本 | 否 | 否 | 设备
Component_ID_2347 | ATA86 电推进系统 | - | 8665E01001G400 | 8605J7401 | 线缆盒4 | 短舱-4号短舱 | 基线版本 | 否 | 否 | 设备
Component_ID_2348 | ATA86 电推进系统 | - | 8665E01001G400 | 8605J7501 | 线缆盒5 | 短舱-5号短舱（机翼外侧） | 基线版本 | 否 | 否 | 设备
Component_ID_2349 | ATA86 电推进系统 | - | 8665E01002G400 | 8605J7102 | 线缆盒6 | 短舱-1号短舱（机翼内侧） | 基线版本 | 否 | 否 | 设备
Component_ID_2350 | ATA86 电推进系统 | - | 8665E01002G400 | 8605J7202 | 线缆盒7 | 短舱-2号短舱 | 基线版本 | 否 | 否 | 设备
Component_ID_2351 | ATA86 电推进系统 | - | 8665E01002G400 | 8605J7302 | 线缆盒8 | 短舱-3号短舱 | 基线版本 | 否 | 否 | 设备
Component_ID_2352 | ATA86 电推进系统 | - | 8665E01002G400 | 8605J7402 | 线缆盒9 | 短舱-4号短舱 | 基线版本 | 否 | 否 | 设备
Component_ID_2353 | ATA86 电推进系统 | - | 8665E01002G400 | 8605J7502 | 线缆盒10 | 短舱-5号短舱（机翼外侧） | 基线版本 | 否 | 否 | 设备
Component_ID_2634 | ATA87 通用机载测试系统 | - | 8712E01111T900 | 8702U3201 | 采集机箱1 | 客舱-地板上 | 试验试飞 | TBD | TBD | 设备
Component_ID_2635 | ATA87 通用机载测试系统 | - | 8712E01111T900 | 8702U3203 | 采集机箱2 | 客舱-地板上 | 试验试飞 | TBD | TBD | 设备
Component_ID_2636 | ATA87 通用机载测试系统 | - | 8711E00511T900 | 8701T3201 | 机载数据交换机 | 客舱-地板上 | 试验试飞 | TBD | TBD | 设备
Component_ID_2637 | ATA87 通用机载测试系统 | - | 8713E00411T900 | 8701U3201 | 通用记录器 | 客舱-地板上 | 试验试飞 | TBD | TBD | 设备
Component_ID_2638 | ATA87 通用机载测试系统 | - | 8781E00113T900 | 8701K3201 | 直流稳压器 | 客舱-地板上 | 试验试飞 | TBD | TBD | 设备
Component_ID_2639 | ATA87 通用机载测试系统 | - | 8781E00312T900 | 8701Q3201 | 蓄电池组 | 客舱-地板上 | 试验试飞 | TBD | TBD | 设备
Component_ID_2640 | ATA87 通用机载测试系统 | - | 8711E00121T900 | 8701A3201 | 机载GNSS天线 | 客舱-地板上 | 试验试飞 | TBD | TBD | 设备
Component_ID_358 | ATA34 导航系统 | 1A-34103 | 3451E02001G900 | 3403A3901 | VHF天线1 | 客舱-外部 | 基线版本 | 是 | 否 | 设备
Component_ID_359 | ATA34 导航系统 | 2A-34103 | 3451E02001G900 | 3403A4901 | VHF天线2 | 下机身前段-外部 | 基线版本 | 是 | 否 | 设备
Component_ID_360 | ATA34 导航系统 | 3A-34103 | 3451E02001G900 | 3403A3903 | VHF天线3 | 客舱-外部 | 基线版本 | 是 | 否 | 设备
Component_ID_361 | ATA23 通信系统 | U-2391 | 2393E01001G900 | 2301U3601 | 5G ATG机载CPE | 客舱-后设备舱右设备架 | 基线版本 | 是 | 是 | 设备
Component_ID_373 | ATA23 通信系统 | 1T-2391 | 2393E01001U900 | 2301U3201 | 功率放大器 | 客舱-地板上 | 试验试飞 | 是 | 是 | 设备
Component_ID_1975 | ATA23 通信系统 | 2A-2391 | 2393E01003U900 | 2301A4901 | 5G ATG全向天线 | 下机身前段-外部 | 试验试飞 | 是 | 否 | 设备
Component_ID_1976 | ATA23 通信系统 | 2T-2391 | 2393E01005U900 | 2301T3201 | 电源转换模块 | 客舱-地板上 | 试验试飞 | 是 | 是 | 设备
Component_ID_1977 | ATA92 地面网联系统 | 1U-922 | 9260E01001U900 | 9201U4101 | U波段数据链收发组合 | 下机身前段-前设备舱 | 试验试飞 | 是 | 是 | 设备
Component_ID_1978 | ATA92 地面网联系统 | 1U-924 | 9260E01003U900 | 9202A4901 | 数据链机腹全向天线 | 下机身前段-外部 | 试验试飞 | 是 | 否 | 设备
Component_ID_1979 | ATA92 地面网联系统 | 1U-923 | 9260E01003U900 | 9202A3901 | 数据链机背全向天线 | 客舱-外部 | 试验试飞 | 是 | 否 | 设备
Component_ID_1980 | ATA92 地面网联系统 | 1U-921 | 9260E01005U900 | 9201U4103 | C波段数据链收发组合 | 下机身前段-前设备舱 | 试验试飞 | 是 | 是 | 设备
Component_ID_1981 | ATA92 地面网联系统 | 1U-925 | 9260E01007U900 | 9201A4903 | C波段数据链定向天线 | 下机身前段-外部 | 试验试飞 | 是 | 是 | 设备
Component_ID_379 | ATA23 通信系统 | 1U-231 | 2350E01001G900 | 2302U2501 | 音频管理单元1 | 驾驶舱-左设备架 | 基线版本 | 是 | 是 | 设备
Component_ID_385 | ATA23 通信系统 | 2U-231 | 2350E01001G900 | 2302U2603 | 音频管理单元2 | 驾驶舱-右设备架 | 基线版本 | 是 | 是 | 设备
Component_ID_391 | ATA23 通信系统 | 1J-233 | 2350E02001G900 | 2302D2401 | 音频插孔面板1 | 驾驶舱-控制面板 | 基线版本 | 是 | 是 | 设备
Component_ID_397 | ATA23 通信系统 | 2J-233 | 2350E02001G900 | 2302D2403 | 音频插孔面板2 | 驾驶舱-控制面板 | 基线版本 | 是 | 是 | 设备
Component_ID_403 | ATA23 通信系统 | 1U-23B | 2350E02003G900 | 2302R2101 | 悬臂式耳机1 | 驾驶舱-顶部 | 基线版本 | 否 | 是 | 设备
Component_ID_404 | ATA23 通信系统 | 2U-23B | 2350E02003G900 | 2302R2103 | 悬臂式耳机2 | 驾驶舱-顶部 | 基线版本 | 否 | 是 | 设备
Component_ID_405 | ATA23 通信系统 | 1U-23C | 2350E02005G900 | 2302D2101 | 手持话筒1 | 驾驶舱-顶部 | 基线版本 | 否 | 是 | 设备
Component_ID_406 | ATA23 通信系统 | 2U-23C | 2350E02005G900 | 2302D2103 | 手持话筒2 | 驾驶舱-顶部 | 基线版本 | 否 | 是 | 设备
Component_ID_407 | ATA23 通信系统 | 1U-23A | 2350E02007G900 | 2302E2101 | 扬声器1 | 驾驶舱-顶部 | 基线版本 | 是 | 是 | 设备
Component_ID_408 | ATA23 通信系统 | 2U-23A | 2350E02007G900 | 2302E2103 | 扬声器2 | 驾驶舱-顶部 | 基线版本 | 是 | 是 | 设备
Component_ID_412 | ATA23 通信系统 | - | 2362E01001G900 | 2315G6201 | 后缘型静电放电器1 | 机翼-机翼外段 | 基线版本 | 否 | 否 | 设备
Component_ID_413 | ATA23 通信系统 | - | 2362E01001G900 | 2315G6203 | 后缘型静电放电器2 | 机翼-机翼外段 | 基线版本 | 否 | 否 | 设备
Component_ID_414 | ATA23 通信系统 | - | 2362E01001G900 | 2315G6205 | 后缘型静电放电器3 | 机翼-机翼外段 | 基线版本 | 否 | 否 | 设备
Component_ID_415 | ATA23 通信系统 | - | 2362E01001G900 | 2315G6207 | 后缘型静电放电器4 | 机翼-机翼外段 | 基线版本 | 否 | 否 | 设备
Component_ID_416 | ATA23 通信系统 | - | 2362E01001G900 | 2315G6209 | 后缘型静电放电器5 | 机翼-机翼外段 | 基线版本 | 否 | 否 | 设备
Component_ID_417 | ATA23 通信系统 | - | 2362E01001G900 | 2315G6211 | 后缘型静电放电器6 | 机翼-机翼外段 | 基线版本 | 否 | 否 | 设备
Component_ID_418 | ATA23 通信系统 | - | 2362E01001G900 | 2315G8301 | 后缘型静电放电器7 | 尾段-水平尾翼 | 基线版本 | 否 | 否 | 设备
Component_ID_419 | ATA23 通信系统 | - | 2362E01001G900 | 2315G8303 | 后缘型静电放电器8 | 尾段-水平尾翼 | 基线版本 | 否 | 否 | 设备
Component_ID_420 | ATA23 通信系统 | - | 2362E01001G900 | 2315G8305 | 后缘型静电放电器9 | 尾段-水平尾翼 | 基线版本 | 否 | 否 | 设备
Component_ID_421 | ATA23 通信系统 | - | 2362E01001G900 | 2315G8307 | 后缘型静电放电器10 | 尾段-水平尾翼 | 基线版本 | 否 | 否 | 设备
Component_ID_422 | ATA23 通信系统 | - | 2362E01001G900 | 2315G8309 | 后缘型静电放电器11 | 尾段-水平尾翼 | 基线版本 | 否 | 否 | 设备
Component_ID_423 | ATA23 通信系统 | - | 2362E01001G900 | 2315G8311 | 后缘型静电放电器12 | 尾段-水平尾翼 | 基线版本 | 否 | 否 | 设备
Component_ID_424 | ATA23 通信系统 | - | 2362E01001G900 | 2315G8201 | 后缘型静电放电器13 | 尾段-垂直尾翼 | 基线版本 | 否 | 否 | 设备
Component_ID_425 | ATA23 通信系统 | - | 2362E01001G900 | 2315G8203 | 后缘型静电放电器14 | 尾段-垂直尾翼 | 基线版本 | 否 | 否 | 设备
Component_ID_426 | ATA23 通信系统 | - | 2362E01001G900 | 2315G8205 | 后缘型静电放电器15 | 尾段-垂直尾翼 | 基线版本 | 否 | 否 | 设备
Component_ID_432 | ATA23 通信系统 | U-2321 | 2321E01001G900 | 2301U3101 | ELT发射器 | 客舱-顶部 | 基线版本 | 是 | 是 | 设备
Component_ID_438 | ATA23 通信系统 | A-2321 | 2321E01003G900 | 2301A3901 | ELT天线 | 客舱-外部 | 基线版本 | 是 | 否 | 设备
Component_ID_2562 | ATA92 地面网联系统 | 1U-926 | 9260E01009U900 | 9201U4105 | 空地数据管理计算机 | 下机身前段-前设备舱 | 试验试飞 | 是 | 是 | 设备
Component_ID_446 | ATA27 飞行控制系统 | 1U-271 | 2791E01001G900 | 2703U3601 | 主飞控计算机1 | 客舱-后设备舱右设备架 | 基线版本 | 是 | 是 | 设备
Component_ID_452 | ATA27 飞行控制系统 | 2U-271 | 2791E01001G900 | 2703U3501 | 主飞控计算机2 | 客舱-后设备舱左设备架 | 基线版本 | 是 | 是 | 设备
Component_ID_458 | ATA27 飞行控制系统 | 3U-271 | 2791E01001G900 | 2703U2603 | 主飞控计算机3 | 驾驶舱-右设备架 | 基线版本 | 是 | 是 | 设备
Component_ID_464 | ATA27 飞行控制系统 | 1U-272 | 2791E01003G900 | 2701U2505 | 备份飞控计算机 | 驾驶舱-左设备架 | 基线版本 | 是 | 是 | 设备
Component_ID_470 | ATA27 飞行控制系统 | 1U-273 | 2793E01009G900 | 2701D6101 | 直接模式速率传感器（DMRS） | 机翼-中央翼盒 | 基线版本 | 是 | 是 | 设备
Component_ID_476 | ATA27 飞行控制系统 | 5U-2701 | 2792E01001G900 | 2704U3501 | 马达控制电子1 | 客舱-后设备舱左设备架 | 基线版本 | 是 | 是 | 设备
Component_ID_488 | ATA27 飞行控制系统 | 5U-2702 | 2792E01001G900 | 2704U3603 | 马达控制电子2 | 客舱-后设备舱右设备架 | 基线版本 | 是 | 是 | 设备
Component_ID_500 | ATA27 飞行控制系统 | 5U-2703 | 2792E01001G900 | 2704U3505 | 马达控制电子3 | 客舱-后设备舱左设备架 | 基线版本 | 是 | 是 | 设备
Component_ID_512 | ATA27 飞行控制系统 | 5U-2704 | 2792E01001G900 | 2704U3507 | 马达控制电子4 | 客舱-后设备舱左设备架 | 基线版本 | 是 | 是 | 设备
Component_ID_524 | ATA27 飞行控制系统 | 5U-2705 | 2792E01003G900 | 2702U3609 | 马达控制电子5 | 客舱-后设备舱右设备架 | 基线版本 | 是 | 是 | 设备
Component_ID_536 | ATA27 飞行控制系统 | 5U-2706 | 2792E01003G900 | 2702U3611 | 马达控制电子6 | 客舱-后设备舱右设备架 | 基线版本 | 是 | 是 | 设备
Component_ID_548 | ATA27 飞行控制系统 | 5U-2707 | 2792E01005G900 | 2702U3501 | 马达控制电子7 | 客舱-后设备舱左设备架 | 基线版本 | 是 | 是 | 设备
Component_ID_560 | ATA27 飞行控制系统 | 5U-2708 | 2792E01005G900 | 2702U3603 | 马达控制电子8 | 客舱-后设备舱右设备架 | 基线版本 | 是 | 是 | 设备
Component_ID_572 | ATA27 飞行控制系统 | 5U-2715 | 2710E01001G900 | 2704M6201 | 左内侧副翼作动器 | 机翼-机翼外段 | 基线版本 | 是 | 是 | 设备
Component_ID_573 | ATA27 飞行控制系统 | 5U-2716 | 2710E01001G900 | 2704M6203 | 左外侧副翼作动器 | 机翼-机翼外段 | 基线版本 | 是 | 是 | 设备
Component_ID_574 | ATA27 飞行控制系统 | 5U-2717 | 2710E01001G900 | 2704M6205 | 右内侧副翼作动器 | 机翼-机翼外段 | 基线版本 | 是 | 是 | 设备
Component_ID_575 | ATA27 飞行控制系统 | 5U-2718 | 2710E01001G900 | 2704M6207 | 右外侧副翼作动器 | 机翼-机翼外段 | 基线版本 | 是 | 是 | 设备
Component_ID_576 | ATA27 飞行控制系统 | 5U-2709 | 2730E01001G900 | 2704M8301 | 左升降舵内侧作动器 | 尾段-水平尾翼 | 基线版本 | 是 | 是 | 设备
Component_ID_577 | ATA27 飞行控制系统 | 5U-2710 | 2730E01001G900 | 2704M8303 | 左升降舵外侧作动器 | 尾段-水平尾翼 | 基线版本 | 是 | 是 | 设备
Component_ID_578 | ATA27 飞行控制系统 | 5U-2711 | 2730E01001G900 | 2704M8305 | 右升降舵内侧作动器 | 尾段-水平尾翼 | 基线版本 | 是 | 是 | 设备
Component_ID_579 | ATA27 飞行控制系统 | 5U-2712 | 2730E01001G900 | 2704M8307 | 右升降舵外侧作动器 | 尾段-水平尾翼 | 基线版本 | 是 | 是 | 设备
Component_ID_580 | ATA27 飞行控制系统 | 5U-2713 | 2720E01001G900 | 2702M8201 | 方向舵上侧作动器 | 尾段-垂直尾翼 | 基线版本 | 是 | 是 | 设备
Component_ID_581 | ATA27 飞行控制系统 | 5U-2714 | 2720E01001G900 | 2702M8203 | 方向舵下侧作动器 | 尾段-垂直尾翼 | 基线版本 | 是 | 是 | 设备
Component_ID_582 | ATA27 飞行控制系统 | 5U-2731 | 2750E01001G900 | 2702M6209 | 左内襟翼作动器 | 机翼-机翼外段 | 基线版本 | 是 | 是 | 设备
Component_ID_583 | ATA27 飞行控制系统 | 5U-2732 | 2750E01003G900 | 2702M6211 | 左外襟翼作动器 | 机翼-机翼外段 | 基线版本 | 是 | 是 | 设备
Component_ID_584 | ATA27 飞行控制系统 | 5U-2733 | 2750E01001G900 | 2702M6213 | 右内襟翼作动器 | 机翼-机翼外段 | 基线版本 | 是 | 是 | 设备
Component_ID_585 | ATA27 飞行控制系统 | 5U-2734 | 2750E01003G900 | 2702M6215 | 右外襟翼作动器 | 机翼-机翼外段 | 基线版本 | 是 | 是 | 设备
Component_ID_590 | ATA27 飞行控制系统 | 5U-2719 | 2793E01001G900 | 2702U6201 | 位置传感器1 | 机翼-机翼外段 | 基线版本 | 是 | 是 | 设备
Component_ID_591 | ATA27 飞行控制系统 | 5U-2720 | 2793E01005G900 | 2702U6203 | 位置传感器2 | 机翼-机翼外段 | 基线版本 | 是 | 是 | 设备
Component_ID_592 | ATA27 飞行控制系统 | 5U-2721 | 2793E01003G900 | 2702U6205 | 位置传感器3 | 机翼-机翼外段 | 基线版本 | 是 | 是 | 设备
Component_ID_593 | ATA27 飞行控制系统 | 5U-2722 | 2793E01003G900 | 2702U6207 | 位置传感器4 | 机翼-机翼外段 | 基线版本 | 是 | 是 | 设备
Component_ID_586 | ATA27 飞行控制系统 | 5U-2723 | 2793E01005G900 | 2702U6209 | 位置传感器5 | 机翼-机翼外段 | 基线版本 | 是 | 是 | 设备
Component_ID_587 | ATA27 飞行控制系统 | 5U-2724 | 2793E01001G900 | 2702U6211 | 位置传感器6 | 机翼-机翼外段 | 基线版本 | 是 | 是 | 设备
Component_ID_588 | ATA27 飞行控制系统 | 5U-2725 | 2793E01007G900 | 2702U6213 | 位置传感器7 | 机翼-机翼外段 | 基线版本 | 是 | 是 | 设备
Component_ID_589 | ATA27 飞行控制系统 | 5U-2726 | 2793E01007G900 | 2702U6215 | 位置传感器8 | 机翼-机翼外段 | 基线版本 | 是 | 是 | 设备
Component_ID_594 | ATA27 飞行控制系统 | 2U-2701 | 2711E02001G900 | 2702U2401 | 左侧杆 | 驾驶舱-控制面板 | 基线版本 | 是 | 是 | 设备
Component_ID_595 | ATA27 飞行控制系统 | 2U-2702 | 2711E02002G900 | 2702U2402 | 右侧杆 | 驾驶舱-控制面板 | 基线版本 | 是 | 是 | 设备
Component_ID_596 | ATA27 飞行控制系统 | 1U-2721 | 2721E01001G900 | 2702U2201 | 脚蹬单元 | 驾驶舱-地板上 | 基线版本 | 是 | 是 | 设备
Component_ID_2620 | ATA27 飞行控制系统 | - | 2791E02001U900 | 2702U3201 | 飞控数据记录器1 | 客舱-地板上 | 试验试飞 | 是 | 是 | 设备
Component_ID_2621 | ATA27 飞行控制系统 | - | 2791E02001U900 | 2702U3203 | 飞控数据记录器2 | 客舱-地板上 | 试验试飞 | 是 | 是 | 设备
Component_ID_601 | ATA31 指示记录系统 | U-311 | 3160E01001G900 | 3101P2401 | 机载曲面显示屏 | 驾驶舱-控制面板 | 基线版本 | 是 | 是 | 设备
Component_ID_607 | ATA31 指示记录系统 | U-312 | 3160E01003G900 | 3101P2403 | 机载多功能显示器 | 驾驶舱-控制面板 | 基线版本 | 是 | 是 | 设备
Component_ID_628 | ATA31 指示记录系统 | D-3101 | 3130E01001G900 | 3101D2403 | 区域麦克风（AMP） | 驾驶舱-控制面板 | 基线版本 | 是 | 是 | 设备
Component_ID_629 | ATA31 指示记录系统 | U-3101 | 3130E02001G900 | 3101U6101 | 三轴加速度计（TAA） | 机翼-中央翼盒 | 基线版本 | 是 | 是 | 设备
Component_ID_635 | ATA34 导航系统 | 1U-34201 | 3411E02001G900 | 3409U1301 | 大气数据模块1 | 机头-前附件舱 | 基线版本 | 是 | 是 | 设备
Component_ID_636 | ATA34 导航系统 | 1U-34202 | 3411E02001G900 | 3409U1303 | 大气数据模块2 | 机头-前附件舱 | 基线版本 | 是 | 是 | 设备
Component_ID_637 | ATA34 导航系统 | 1U-34203 | 3411E02001G900 | 3409U1305 | 大气数据模块3 | 机头-前附件舱 | 基线版本 | 是 | 是 | 设备
Component_ID_638 | ATA34 导航系统 | 1U-34204 | 3411E02001G900 | 3409U1307 | 大气数据模块4 | 机头-前附件舱 | 基线版本 | 是 | 是 | 设备
Component_ID_639 | ATA34 导航系统 | 1U-34205 | 3411E02001G900 | 3409U1309 | 大气数据模块5 | 机头-前附件舱 | 基线版本 | 是 | 是 | 设备
Component_ID_640 | ATA34 导航系统 | 1U-34206 | 3411E02001G900 | 3409U1311 | 大气数据模块6 | 机头-前附件舱 | 基线版本 | 是 | 是 | 设备
Component_ID_641 | ATA34 导航系统 | 1U-34207 | 3411E02001G900 | 3409U2201 | 大气数据模块7 | 驾驶舱-地板上 | 基线版本 | 是 | 是 | 设备
Component_ID_642 | ATA34 导航系统 | 1U-34208 | 3411E02001G900 | 3409U2203 | 大气数据模块8 | 驾驶舱-地板上 | 基线版本 | 是 | 是 | 设备
Component_ID_643 | ATA34 导航系统 | 1U-34209 | 3411E02001G900 | 3409U2205 | 大气数据模块9 | 驾驶舱-地板上 | 基线版本 | 是 | 是 | 设备
Component_ID_644 | ATA34 导航系统 | 1U-342 | 3411E03001G900 | 3403U2501 | 大气数据计算机1 | 驾驶舱-左设备架 | 基线版本 | 是 | 是 | 设备
Component_ID_656 | ATA34 导航系统 | 2U-342 | 3411E03001G900 | 3403U2503 | 大气数据计算机2 | 驾驶舱-左设备架 | 基线版本 | 是 | 是 | 设备
Component_ID_668 | ATA34 导航系统 | 3U-342 | 3411E03001G900 | 3403U2601 | 大气数据计算机3 | 驾驶舱-右设备架 | 基线版本 | 是 | 是 | 设备
Component_ID_680 | ATA34 导航系统 | D-34211 | 3411E01001G900 | 3403U2901 | 总压传感器1 | 驾驶舱-外部 | 基线版本 | 是 | 是 | 设备
Component_ID_681 | ATA34 导航系统 | D-34212 | 3411E01001G900 | 3403U2903 | 总压传感器2 | 驾驶舱-外部 | 基线版本 | 是 | 是 | 设备
Component_ID_682 | ATA34 导航系统 | D-34213 | 3411E01001G900 | 3403U2905 | 总压传感器3 | 驾驶舱-外部 | 基线版本 | 是 | 是 | 设备
Component_ID_683 | ATA34 导航系统 | - | 3411E01011G900 | 3401U1903 | 静压传感器1 | 机头-外部 | 基线版本 | 否 | 否 | 设备
Component_ID_684 | ATA34 导航系统 | - | 3411E01013G900 | 3401U1905 | 静压传感器2 | 机头-外部 | 基线版本 | 否 | 否 | 设备
Component_ID_685 | ATA34 导航系统 | - | 3411E01015G900 | 3401U1907 | 静压传感器3 | 机头-外部 | 基线版本 | 否 | 否 | 设备
Component_ID_686 | ATA34 导航系统 | - | 3411E01017G900 | 3401U1909 | 静压传感器4 | 机头-外部 | 基线版本 | 否 | 否 | 设备
Component_ID_687 | ATA34 导航系统 | - | 3411E01019G900 | 3401U1911 | 静压传感器5 | 机头-外部 | 基线版本 | 否 | 否 | 设备
Component_ID_688 | ATA34 导航系统 | - | 3411E01021G900 | 3401U1913 | 静压传感器6 | 机头-外部 | 基线版本 | 否 | 否 | 设备
Component_ID_689 | ATA34 导航系统 | D-34201 | 3411E01007G900 | 3403U2907 | 攻角传感器1 | 驾驶舱-外部 | 基线版本 | 是 | 是 | 设备
Component_ID_690 | ATA34 导航系统 | D-34202 | 3411E01007G900 | 3403U2909 | 攻角传感器2 | 驾驶舱-外部 | 基线版本 | 是 | 是 | 设备
Component_ID_691 | ATA34 导航系统 | D-34203 | 3411E01007G900 | 3403U2911 | 攻角传感器3 | 驾驶舱-外部 | 基线版本 | 是 | 是 | 设备
Component_ID_692 | ATA34 导航系统 | D-34204 | 3411E01009G900 | 3401U1901 | 侧滑角传感器 | 机头-外部 | 基线版本 | 是 | 是 | 设备
Component_ID_693 | ATA34 导航系统 | D-34221 | 3411E01005G900 | 3402U2901 | 总温传感器1 | 驾驶舱-外部 | 基线版本 | 是 | 否 | 设备
Component_ID_694 | ATA34 导航系统 | D-34222 | 3411E01005G900 | 3402U2903 | 总温传感器2 | 驾驶舱-外部 | 基线版本 | 是 | 否 | 设备
Component_ID_695 | ATA34 导航系统 | U-345 | 3421E01001G900 | 3401U2203 | 综合备份仪表 | 驾驶舱-地板上 | 基线版本 | 是 | 是 | 设备
Component_ID_1982 | ATA34 导航系统 | 1U-346 | 3458E03001U900 | 3402U3205 | RTK机载接收机1 | 客舱-地板上 | 试验试飞 | 是 | 是 | 设备
Component_ID_1983 | ATA34 导航系统 | 2U-346 | 3458E03001U900 | 3402U3207 | RTK机载接收机2 | 客舱-地板上 | 试验试飞 | 是 | 是 | 设备
Component_ID_707 | ATA34 导航系统 | U-347 | 3422E01001G900 | 3401U2205 | 磁罗盘 | 驾驶舱-地板上 | 基线版本 | 是 | 是 | 设备
Component_ID_713 | ATA34 导航系统 | 1U-343 | 3442E01003G900 | 3402U4101 | 无线电高度表（RA）收发机1 | 下机身前段-前设备舱 | 基线版本 | 是 | 是 | 设备
Component_ID_719 | ATA34 导航系统 | 2U-343 | 3442E01003G900 | 3402U4103 | 无线电高度表（RA）收发机2 | 下机身前段-前设备舱 | 基线版本 | 是 | 是 | 设备
Component_ID_725 | ATA34 导航系统 | A-34311 | 3442E01001G900 | 3404A4901 | 无线电高度表天线1 | 下机身前段-外部 | 基线版本 | 是 | 否 | 设备
Component_ID_726 | ATA34 导航系统 | A-34312 | 3442E01001G900 | 3404A4903 | 无线电高度表天线2 | 下机身前段-外部 | 基线版本 | 是 | 否 | 设备
Component_ID_727 | ATA34 导航系统 | A-34321 | 3442E01001G900 | 3404A4905 | 无线电高度表天线3 | 下机身前段-外部 | 基线版本 | 是 | 否 | 设备
Component_ID_728 | ATA34 导航系统 | A-34322 | 3442E01001G900 | 3404A4907 | 无线电高度表天线4 | 下机身前段-外部 | 基线版本 | 是 | 否 | 设备
Component_ID_729 | ATA34 导航系统 | 1U-344 | 3443E01001G900 | 3401U2505 | 惯性基准系统1 | 驾驶舱-左设备架 | 基线版本 | 是 | 是 | 设备
Component_ID_735 | ATA34 导航系统 | 2U-344 | 3443E01003G900 | 3401U2507 | 惯性基准系统2 | 驾驶舱-左设备架 | 基线版本 | 是 | 是 | 设备
Component_ID_741 | ATA34 导航系统 | 3U-344 | 3443E01005G900 | 3401U6101 | 惯性基准系统3 | 机翼-中央翼盒 | 基线版本 | 是 | 是 | 设备
Component_ID_747 | ATA34 导航系统 | 1U-341 | 3451E01001G900 | 3401U3601 | 甚高频通信及无线电导航集成设备1 | 客舱-后设备舱右设备架 | 基线版本 | 是 | 是 | 设备
Component_ID_753 | ATA34 导航系统 | 2U-341 | 3451E01003G900 | 3401U3501 | 甚高频通信及无线电导航集成设备2 | 客舱-后设备舱左设备架 | 基线版本 | 是 | 是 | 设备
Component_ID_759 | ATA34 导航系统 | D-34101 | 3431E01003G900 | 3401U8201 | LOC/GS天线合路器 | 尾段-垂直尾翼 | 基线版本 | 是 | 否 | 设备
Component_ID_771 | ATA34 导航系统 | 1A-34102 | 3431E01001G900 | 3402A8201 | 仪表着陆（LOC/GS）天线1 | 尾段-垂直尾翼 | 基线版本 | 是 | 否 | 设备
Component_ID_772 | ATA34 导航系统 | 2A-34102 | 3431E01001G900 | 3402A8203 | 仪表着陆（LOC/GS）天线2 | 尾段-垂直尾翼 | 基线版本 | 是 | 否 | 设备
Component_ID_2467 | ATA34 导航系统 | 1D-34102 | 3431E02001G900 | 3402U3601 | LOC/GS功分器1 | 客舱-后设备舱右设备架 | 基线版本 | 是 | 否 | 设备
Component_ID_2468 | ATA34 导航系统 | 2D-34102 | 3431E02001G900 | 3402U3503 | LOC/GS功分器2 | 客舱-后设备舱左设备架 | 基线版本 | 是 | 否 | 设备
Component_ID_774 | ATA34 导航系统 | 1A-34104 | 3458E01001G900 | 3402A3901 | GPS天线1 | 客舱-外部 | 基线版本 | 是 | 否 | 设备
Component_ID_775 | ATA34 导航系统 | 2A-34104 | 3458E01001G900 | 3402A3903 | GPS天线2 | 客舱-外部 | 基线版本 | 是 | 否 | 设备
Component_ID_776 | ATA34 导航系统 | 1D-34104 | 3458E02001G900 | 3401U3605 | GNSS射频功分器1 | 客舱-后设备舱右设备架 | 基线版本 | 是 | 否 | 设备
Component_ID_1984 | ATA34 导航系统 | 2D-34104 | 3458E02001G900 | 3401U3505 | GNSS射频功分器2 | 客舱-后设备舱左设备架 | 试验试飞 | 是 | 否 | 设备
Component_ID_777 | ATA34 导航系统 | U-348 | 3459E01001G900 | 3401U3503 | 北斗卫星导航接收机 | 客舱-后设备舱左设备架 | 基线版本 | 是 | 是 | 设备
Component_ID_2428 | ATA34 导航系统 | U-34A | 3454E01001U900 | 3401U2503 | 应答机 | 驾驶舱-左设备架 | 试验试飞 | 是 | 是 | 设备
Component_ID_2534 | ATA34 导航系统 | A-34T | 3454E01003U900 | 3402A3905 | 应答机上天线 | 客舱-外部 | 试验试飞 | 是 | 是 | 设备
Component_ID_2535 | ATA34 导航系统 | A-34U | 3454E01003U900 | 3402A4901 | 应答机下天线 | 下机身前段-外部 | 试验试飞 | 是 | 是 | 设备
Component_ID_791 | ATA34 导航系统 | U-34B | 3441E01001G900 | 3401A1103 | 气象雷达 | 机头-雷达舱 | 基线版本 | 是 | 是 | 设备
Component_ID_2626 | ATA34 导航系统 | - | 3411E04001U900 | 3401U1105 | 标准空速管 | 机头-雷达舱 | 试验试飞 | 是 | 是 | 设备
Component_ID_2627 | ATA34 导航系统 | - | 3411E04003U900 | 3401U1301 | 标准大气校准数据计算机 | 机头-前附件舱 | 试验试飞 | 是 | 是 | 设备
Component_ID_798 | ATA42 机载处理与网络系统 | U-423 | 4240E01001G900 | 4206U2601 | 数据接口单元1 | 驾驶舱-右设备架 | 基线版本 | 是 | 是 | 设备
Component_ID_804 | ATA42 机载处理与网络系统 | U-424 | 4240E01001G900 | 4206U2603 | 数据接口单元2 | 驾驶舱-右设备架 | 基线版本 | 是 | 是 | 设备
Component_ID_810 | ATA42 机载处理与网络系统 | U-425 | 4240E01001G900 | 4206U2501 | 数据接口单元3 | 驾驶舱-左设备架 | 基线版本 | 是 | 是 | 设备
Component_ID_816 | ATA42 机载处理与网络系统 | U-426 | 4240E01001G900 | 4206U3501 | 数据接口单元4 | 客舱-后设备舱左设备架 | 基线版本 | 是 | 是 | 设备
Component_ID_822 | ATA42 机载处理与网络系统 | U-427 | 4240E01001G900 | 4206U3503 | 数据接口单元5 | 客舱-后设备舱左设备架 | 基线版本 | 是 | 是 | 设备
Component_ID_828 | ATA42 机载处理与网络系统 | U-428 | 4240E01001G900 | 4206U3601 | 数据接口单元6 | 客舱-后设备舱右设备架 | 基线版本 | 是 | 是 | 设备
Component_ID_834 | ATA31 指示记录系统 | 1U-313 | 3160E02001G900 | 3102U2201 | 显控计算机1 | 驾驶舱-地板上 | 基线版本 | 是 | 是 | 设备
Component_ID_840 | ATA31 指示记录系统 | 2U-313 | 3160E02001G900 | 3102U2203 | 显控计算机2 | 驾驶舱-地板上 | 基线版本 | 是 | 是 | 设备
Component_ID_846 | ATA42 机载处理与网络系统 | 1U-422 | 4230E01001G900 | 4202U3503 | 飞机数据网络交换机1 | 客舱-后设备舱左设备架 | 基线版本 | 是 | 是 | 设备
Component_ID_852 | ATA42 机载处理与网络系统 | 2U-422 | 4230E01001G900 | 4202U3603 | 飞机数据网络交换机2 | 客舱-后设备舱右设备架 | 基线版本 | 是 | 是 | 设备
Component_ID_2632 | ATA42 机载处理与网络系统 | - | 4230E02001U900 | 4202U3201 | TSN数据记录器1 | 客舱-地板上 | 试验试飞 | 是 | 是 | 设备
Component_ID_2633 | ATA42 机载处理与网络系统 | - | 4230E02001U900 | 4202U3205 | TSN数据记录器2 | 客舱-地板上 | 试验试飞 | 是 | 是 | 设备
Component_ID_858 | ATA45 维护与健康管理系统 | U-4501 | 4552E01001G900 | 4501U3603 | 结构健康监测设备 | 客舱-后设备舱右设备架 | 基线版本 | 是 | 是 | 设备
Component_ID_864 | ATA45 维护与健康管理系统 | FC-4501 | 4552E02001G900 | 4516F6201 | 结构健康监测光纤传感器1 | 机翼-机翼外段 | 基线版本 | 是 | 否 | 设备
Component_ID_865 | ATA45 维护与健康管理系统 | FC-4502 | 4552E02001G900 | 4516F6203 | 结构健康监测光纤传感器2 | 机翼-机翼外段 | 基线版本 | 是 | 否 | 设备
Component_ID_866 | ATA45 维护与健康管理系统 | FC-4503 | 4552E02001G900 | 4516F6205 | 结构健康监测光纤传感器3 | 机翼-机翼外段 | 基线版本 | 是 | 否 | 设备
Component_ID_867 | ATA45 维护与健康管理系统 | FC-4504 | 4552E02001G900 | 4516F6207 | 结构健康监测光纤传感器4 | 机翼-机翼外段 | 基线版本 | 是 | 否 | 设备
Component_ID_868 | ATA45 维护与健康管理系统 | FC-4505 | 4552E02001G900 | 4516F6209 | 结构健康监测光纤传感器5 | 机翼-机翼外段 | 基线版本 | 是 | 否 | 设备
Component_ID_869 | ATA45 维护与健康管理系统 | FC-4506 | 4552E02001G900 | 4516F6211 | 结构健康监测光纤传感器6 | 机翼-机翼外段 | 基线版本 | 是 | 否 | 设备
Component_ID_870 | ATA45 维护与健康管理系统 | FC-4507 | 4552E02001G900 | 4516F6213 | 结构健康监测光纤传感器7 | 机翼-机翼外段 | 基线版本 | 是 | 否 | 设备
Component_ID_871 | ATA45 维护与健康管理系统 | FC-4508 | 4552E02001G900 | 4516F6215 | 结构健康监测光纤传感器8 | 机翼-机翼外段 | 基线版本 | 是 | 否 | 设备
Component_ID_1232 | ATA45 维护与健康管理系统 | FC-4509 | 4552E02001G900 | 4516F8301 | 结构健康监测光纤传感器9 | 尾段-水平尾翼 | 基线版本 | 是 | 否 | 设备
Component_ID_1233 | ATA45 维护与健康管理系统 | FC-4510 | 4552E02001G900 | 4516F8303 | 结构健康监测光纤传感器10 | 尾段-水平尾翼 | 基线版本 | 是 | 否 | 设备
Component_ID_1234 | ATA45 维护与健康管理系统 | FC-4511 | 4552E02001G900 | 4516F8305 | 结构健康监测光纤传感器11 | 尾段-水平尾翼 | 基线版本 | 是 | 否 | 设备
Component_ID_1235 | ATA45 维护与健康管理系统 | FC-4512 | 4552E02001G900 | 4516F8307 | 结构健康监测光纤传感器12 | 尾段-水平尾翼 | 基线版本 | 是 | 否 | 设备
Component_ID_1236 | ATA45 维护与健康管理系统 | FC-4513 | 4552E02001G900 | 4516F5501 | 结构健康监测光纤传感器13 | 下机身后段-环控设备舱 | 基线版本 | 是 | 否 | 设备
Component_ID_1237 | ATA45 维护与健康管理系统 | FC-4514 | 4552E02001G900 | 4516F5503 | 结构健康监测光纤传感器14 | 下机身后段-环控设备舱 | 基线版本 | 是 | 否 | 设备
Component_ID_1238 | ATA45 维护与健康管理系统 | FC-4515 | 4552E02001G900 | 4516F5505 | 结构健康监测光纤传感器15 | 下机身后段-环控设备舱 | 基线版本 | 是 | 否 | 设备
Component_ID_1239 | ATA45 维护与健康管理系统 | FC-4516 | 4552E02001G900 | 4516F5507 | 结构健康监测光纤传感器16 | 下机身后段-环控设备舱 | 基线版本 | 是 | 否 | 设备
Component_ID_872 | ATA46 信息系统 | U-4602 | 4651E01001G900 | 4601U3501 | 视频服务单元1 | 客舱-后设备舱左设备架 | 基线版本 | 是 | 是 | 设备
Component_ID_2028 | ATA46 信息系统 | U-4603 | 4651E01001G900 | 4601U3505 | 视频服务单元2 | 客舱-后设备舱左设备架 | 试验试飞 | 是 | 是 | 设备
Component_ID_878 | ATA46 信息系统 | D-4601 | 4651E02003G900 | 4601D4907 | 跑道监视摄像头 | 下机身前段-外部 | 基线版本 | 是 | 是 | 设备
Component_ID_884 | ATA46 信息系统 | D-4602 | 4651E02001G900 | 4601D2101 | 驾驶舱摄像头 | 驾驶舱-顶部 | 基线版本 | 是 | 是 | 设备
Component_ID_908 | ATA46 信息系统 | U-4601 | 4610E01001G900 | 4601U3503 | 通用信息处理计算机 | 客舱-后设备舱左设备架 | 基线版本 | 是 | 是 | 设备
Component_ID_914 | ATA46 信息系统 | A-4601 | 4610E01003G900 | 4601U2507 | 驾驶舱机组无线通信单元 | 驾驶舱-左设备架 | 基线版本 | 是 | 是 | 设备
Component_ID_920 | ATA46 信息系统 | - | 4621E01001G900 | 4602U2203 | 便携式电子飞行包1 | 驾驶舱-地板上 | 基线版本 | 否 | 否 | 设备
Component_ID_921 | ATA46 信息系统 | - | 4621E01001G900 | 4602U2205 | 便携式电子飞行包2 | 驾驶舱-地板上 | 基线版本 | 否 | 否 | 设备
Component_ID_1985 | ATA46 信息系统 | D-4608 | 4651E02001U900 | 4601D8201 | 机身上表面摄像头 | 尾段-垂直尾翼 | 试验试飞 | 是 | 是 | 设备
Component_ID_1986 | ATA46 信息系统 | D-4604 | 4651E02003U900 | 4601D4905 | 后左起落架摄像头 | 下机身前段-外部 | 试验试飞 | 是 | 是 | 设备
Component_ID_1987 | ATA46 信息系统 | D-4610 | 4651E02005U900 | 4601D5903 | 正下方视野摄像头 | 下机身后段-外部 | 试验试飞 | 是 | 是 | 设备
Component_ID_1988 | ATA46 信息系统 | D-4607 | 4651E02007U900 | 4601D3901 | 右电涵道摄像头 | 客舱-外部 | 试验试飞 | 是 | 是 | 设备
Component_ID_1989 | ATA46 信息系统 | D-4606 | 4651E02009U900 | 4601D3903 | 左电涵道摄像头 | 客舱-外部 | 试验试飞 | 是 | 是 | 设备
Component_ID_1990 | ATA46 信息系统 | - | 4651E02011U900 | 4605D4201 | 电池舱摄像头1 | 下机身前段-1号动力电池舱 | 试验试飞 | 否 | 是 | 设备
Component_ID_2628 | ATA46 信息系统 | - | 4651E02011U900 | 4605D4301 | 电池舱摄像头2 | 下机身前段-2号动力电池舱 | 试验试飞 | 否 | TBD | 设备
Component_ID_2629 | ATA46 信息系统 | - | 4651E02011U900 | 4605D4401 | 电池舱摄像头3 | 下机身前段-3号动力电池舱 | 试验试飞 | 否 | TBD | 设备
Component_ID_2630 | ATA46 信息系统 | - | 4651E02011U900 | 4605D5301 | 电池舱摄像头4 | 下机身后段-4号动力电池舱 | 试验试飞 | 否 | TBD | 设备
Component_ID_2631 | ATA46 信息系统 | - | 4651E02011U900 | 4605D5401 | 电池舱摄像头5 | 下机身后段-5号动力电池舱 | 试验试飞 | 否 | TBD | 设备
Component_ID_1991 | ATA46 信息系统 | D-4609 | 4651E02013U900 | 4601D2901 | 正前方视野摄像头 | 驾驶舱-外部 | 试验试飞 | 是 | 是 | 设备
Component_ID_1992 | ATA46 信息系统 | D-4611 | 4651E02015U900 | 4601D3905 | 垂尾平尾摄像头 | 客舱-外部 | 试验试飞 | 是 | 是 | 设备
Component_ID_1993 | ATA46 信息系统 | D-4603 | 4651E02017U900 | 4601D4901 | 前起落架摄像头 | 下机身前段-外部 | 试验试飞 | 是 | 是 | 设备
Component_ID_1994 | ATA46 信息系统 | D-4605 | 4651E02019U900 | 4601D4903 | 后右起落架摄像头 | 下机身前段-外部 | 试验试飞 | 是 | 是 | 设备
Component_ID_922 | ATA90 自主飞行系统 | 1U-902 | 9013E01101G900 | 9002D2101 | 视觉传感器/相机1 | 驾驶舱-顶部 | 基线版本 | 是 | 是 | 设备
Component_ID_928 | ATA90 自主飞行系统 | 1U-903 | 9013E01103G900 | 9002D2103 | 视觉传感器/相机2 | 驾驶舱-顶部 | 基线版本 | 是 | 是 | 设备
Component_ID_934 | ATA90 自主飞行系统 | 1U-904 | 9013E01101G900 | 9002D2105 | 视觉传感器/相机3 | 驾驶舱-顶部 | 基线版本 | 是 | 是 | 设备
Component_ID_940 | ATA90 自主飞行系统 | 1U-905 | 9013E01103G900 | 9002D2107 | 视觉传感器/相机4 | 驾驶舱-顶部 | 基线版本 | 是 | 是 | 设备
Component_ID_946 | ATA90 自主飞行系统 | 1U-901 | 9011E01001G900 | 9001U2601 | 视觉辅助计算机 | 驾驶舱-右设备架 | 基线版本 | 是 | 是 | 设备
Component_ID_981 | ATA21 空调系统 | 1M-2103 | 2153E01001G900 | 2101M8101 | 应急冲压风门 | 尾段-尾舱内部 | 基线版本 | 是 | 是 | 设备
Component_ID_982 | ATA21 空调系统 | 1M-2104 | 2153E01003G900 | 2101M8103 | 应急冲压风扇 | 尾段-尾舱内部 | 基线版本 | 是 | 是 | 设备
Component_ID_1013 | ATA21 空调系统 | 1M-2105 | 2121E02003G900 | 2101X3515 | 再循环风扇 | 客舱-后设备舱左设备架 | 基线版本 | 是 | 是 | 设备
Component_ID_1019 | ATA21 空调系统 | - | 2170E03001G900 | 2101X3517 | 客舱过滤器 | 客舱-后设备舱左设备架 | 基线版本 | 否 | 否 | 设备
Component_ID_1032 | ATA21 空调系统 | - | 2121E01001G900 | 2101X8121 | 混合腔 | 尾段-尾舱内部 | 基线版本 | 否 | 否 | 设备
Component_ID_2536 | ATA21 空调系统 | - | 2121E01003G900 | 2101X8141 | 混合腔接应急冲压风扇管路 | 尾段-尾舱内部 | 基线版本 | 否 | 否 | 设备
Component_ID_2537 | ATA21 空调系统 | - | 2121E01005G900 | 2101X8143 | 混合腔接再循环风扇管路 | 尾段-尾舱内部 | 基线版本 | 否 | 否 | 设备
Component_ID_2538 | ATA21 空调系统 | - | 2121E01007G900 | 2101X8145 | 混合腔接客舱供气管路 | 尾段-尾舱内部 | 基线版本 | 否 | 否 | 设备
Component_ID_1038 | ATA21 空调系统 | 1D-2106 | 2100E01000G900 | 2105U2501 | TSe1（温度传感器） | 驾驶舱-左设备架 | 基线版本 | 是 | 是 | 设备
Component_ID_1039 | ATA21 空调系统 | 1D-2107 | 2100E01000G900 | 2105U3601 | TSe2（温度传感器） | 客舱-后设备舱右设备架 | 基线版本 | 是 | 是 | 设备
Component_ID_1040 | ATA21 空调系统 | 1D-2108 | 2100E01000G900 | 2105U2101 | TS1（温度传感器） | 驾驶舱-顶部 | 基线版本 | 是 | 是 | 设备
Component_ID_1041 | ATA21 空调系统 | 1D-2109 | 2100E01000G900 | 2105U3203 | TS3（温度传感器） | 客舱-地板上 | 基线版本 | 是 | 是 | 设备
Component_ID_1042 | ATA21 空调系统 | 1D-2110 | 2100E01000G900 | 2105U3201 | TS4（温度传感器） | 客舱-地板上 | 基线版本 | 是 | 是 | 设备
Component_ID_1043 | ATA21 空调系统 | 1D-2111 | 2100E03000G900 | 2101U8113 | PSv（压力传感器） | 尾段-尾舱内部 | 基线版本 | 是 | 是 | 设备
Component_ID_1070 | ATA21 空调系统 | 1D-2112 | 2100E02000G900 | 2102U3501 | CED1（冷却效果探测器-流量） | 客舱-后设备舱左设备架 | 基线版本 | 是 | 是 | 设备
Component_ID_1071 | ATA21 空调系统 | 1D-2113 | 2100E02000G900 | 2102U3601 | CED2（冷却效果探测器-流量） | 客舱-后设备舱右设备架 | 基线版本 | 是 | 是 | 设备
Component_ID_1072 | ATA21 空调系统 | - | 2122E01001G900 | 2101X2203 | 驾驶舱送风管路 | 驾驶舱-地板上 | 基线版本 | 否 | 否 | 设备
Component_ID_1073 | ATA21 空调系统 | - | 2123E01001G900 | 2101X3203 | 客舱送风管路 | 客舱-地板上 | 基线版本 | 否 | 否 | 设备
Component_ID_1074 | ATA21 空调系统 | - | 2123E01003G900 | 2101X2205 | 前设备架送风管路 | 驾驶舱-地板上 | 基线版本 | 否 | 否 | 设备
Component_ID_1076 | ATA21 空调系统 | - | 2125E01001G900 | 2101X3609 | 设备舱送风管路 | 客舱-后设备舱右设备架 | 基线版本 | 否 | 否 | 设备
Component_ID_1077 | ATA21 空调系统 | - | 2121E02001G900 | 2101X3211 | 再循环回风管路 | 客舱-地板上 | 基线版本 | 否 | 否 | 设备
Component_ID_2342 | ATA21 空调系统 | 2U-2101 | 2180E01001U900 | 2102U3505 | 通风系统上机件控制器A | 客舱-后设备舱左设备架 | 试验试飞 | 是 | 是 | 设备
Component_ID_2354 | ATA21 空调系统 | 2U-2102 | 2180E01001U900 | 2102U3503 | 通风系统上机件控制器B | 客舱-后设备舱左设备架 | 试验试飞 | 是 | 是 | 设备
Component_ID_1097 | ATA30 防除冰和除雨 | 10H-3006 | 5743E01101G700 | 5701U6201 | 左翼加热组件1（5个） | 机翼-机翼外段 | 基线版本 | 是 | 是 | 设备
Component_ID_1098 | ATA30 防除冰和除雨 | 10H-3007 | 5742E01101G700 | 5701U6203 | 左翼加热组件2（4个） | 机翼-机翼外段 | 基线版本 | 是 | 是 | 设备
Component_ID_1099 | ATA30 防除冰和除雨 | 10H-3008 | 5741E01101G700 | 5701U6205 | 左翼加热组件3（1个） | 机翼-机翼外段 | 基线版本 | 是 | 是 | 设备
Component_ID_1101 | ATA30 防除冰和除雨 | 10H-3016 | 5741E01102G700 | 5701U6206 | 右翼加热组件1（1个） | 机翼-机翼外段 | 基线版本 | 是 | 是 | 设备
Component_ID_1102 | ATA30 防除冰和除雨 | 10H-3017 | 5742E01102G700 | 5701U6204 | 右翼加热组件2（4个） | 机翼-机翼外段 | 基线版本 | 是 | 是 | 设备
Component_ID_1103 | ATA30 防除冰和除雨 | 10H-3018 | 5743E01102G700 | 5701U6202 | 右翼加热组件3（5个） | 机翼-机翼外段 | 基线版本 | 是 | 是 | 设备
Component_ID_1116 | ATA30 防除冰和除雨 | 2U-3004 | 3010E03001G900 | 3002U6201 | 防除冰控制器1 | 机翼-机翼外段 | 基线版本 | 是 | 是 | 设备
Component_ID_1128 | ATA30 防除冰和除雨 | 2U-3005 | 3010E04001G900 | 3002U6203 | 防除冰控制器2 | 机翼-机翼外段 | 基线版本 | 是 | 是 | 设备
Component_ID_1140 | ATA30 防除冰和除雨 | 2D-3001 | 3080E01001G900 | 3002U4101 | 结冰探测器1 | 下机身前段-前设备舱 | 基线版本 | 是 | 是 | 设备
Component_ID_1146 | ATA30 防除冰和除雨 | 2D-3002 | 3080E01003G900 | 3002U4103 | 结冰探测器2 | 下机身前段-前设备舱 | 基线版本 | 是 | 是 | 设备
Component_ID_1152 | ATA30 防除冰和除雨 | 1D-3003 | 3080E01005G900 | 3001U1901 | 结冰探测棒 | 机头-外部 | 基线版本 | 是 | 是 | 设备
Component_ID_1158 | ATA30 防除冰和除雨 | 2U-3030 | 3040E01001G900 | 3002U2501 | 风挡加热控制器1 | 驾驶舱-左设备架 | 基线版本 | 是 | 是 | 设备
Component_ID_1170 | ATA30 防除冰和除雨 | 2U-3031 | 3040E01002G900 | 3002U2601 | 风挡加热控制器2 | 驾驶舱-右设备架 | 基线版本 | 是 | 是 | 设备
Component_ID_1182 | ATA30 防除冰和除雨 | - | 3040E02001G900 | 3002X1903 | 风挡雨刷臂1 | 机头-外部 | 基线版本 | 否 | 否 | 设备
Component_ID_1183 | ATA30 防除冰和除雨 | - | 3040E02002G900 | 3002X1905 | 风挡雨刷臂2 | 机头-外部 | 基线版本 | 否 | 否 | 设备
Component_ID_2519 | ATA30 防除冰和除雨 | - | 3040E02005G900 | 3002X1907 | 风挡雨刷片1 | 机头-外部 | 基线版本 | 否 | 否 | 设备
Component_ID_2520 | ATA30 防除冰和除雨 | - | 3040E02006G900 | 3002X1909 | 风挡雨刷片2 | 机头-外部 | 基线版本 | 否 | 否 | 设备
Component_ID_2521 | ATA30 防除冰和除雨 | 1D-3029 | 3040E02007G900 | 3001X1901 | 雨量传感器 | 机头-外部 | 基线版本 | 是 | 是 | 设备
Component_ID_1184 | ATA30 防除冰和除雨 | 2U-3026 | 3040E02003G900 | 3002M1301 | 风挡雨刷马达1（含控制器） | 机头-前附件舱 | 基线版本 | 是 | 是 | 设备
Component_ID_1190 | ATA30 防除冰和除雨 | 2U-3027 | 3040E02004G900 | 3002M1303 | 风挡雨刷马达2（含控制器） | 机头-前附件舱 | 基线版本 | 是 | 是 | 设备
Component_ID_1196 | ATA30 防除冰和除雨 | 1U-3028 | 3040E03001G900 | 3001U1301 | 风挡清洗罐 | 机头-前附件舱 | 基线版本 | 是 | 是 | 设备
Component_ID_2522 | ATA30 防除冰和除雨 | - | 3040E03003G900 | 3002X1911 | 喷嘴1 | 机头-外部 | 基线版本 | 否 | 否 | 设备
Component_ID_2523 | ATA30 防除冰和除雨 | - | 3040E03003G900 | 3002X1913 | 喷嘴2 | 机头-外部 | 基线版本 | 否 | 否 | 设备
Component_ID_2539 | ATA30 防除冰和除雨 | 3H-3032 | 5610E01000G200 | 5601H2201 | 主风挡玻璃及其加热模块组件 | 驾驶舱-地板上 | 基线版本 | 是 | 是 | 设备
Component_ID_2541 | ATA30 防除冰和除雨 | 3H-3033 | 5610E02001G200 | 5602H2201 | 左侧风挡玻璃及其加热模块组件 | 驾驶舱-地板上 | 基线版本 | 是 | 是 | 设备
Component_ID_2542 | ATA30 防除冰和除雨 | 3H-3034 | 5610E02002G200 | 5602H2202 | 右侧风挡玻璃及其加热模块组件 | 驾驶舱-地板上 | 基线版本 | 是 | 是 | 设备
Component_ID_1202 | ATA52 舱门 | U-5201 | 5231E01000G900 | 5201U2501 | 舱门控制系统控制器 | 驾驶舱-左设备架 | 基线版本 | 是 | 是 | 设备
Component_ID_1213 | ATA52 舱门 | U-5203 | 5231E07000G900 | 5201D3703 | 登机门飞行锁上锁传感器 | 客舱-登机门 | 基线版本 | 是 | 是 | 设备
Component_ID_1214 | ATA52 舱门 | U-5204 | 5231E08000G900 | 5201D3705 | 登机门飞行锁解锁传感器 | 客舱-登机门 | 基线版本 | 是 | 是 | 设备
Component_ID_1215 | ATA52 舱门 | U-5205 | 5231E09000G900 | 5201D3707 | 登机门上闩传感器 | 客舱-登机门 | 基线版本 | 是 | 是 | 设备
Component_ID_1216 | ATA52 舱门 | U-5206 | 5231E10000G900 | 5201D3709 | 登机门上锁传感器 | 客舱-登机门 | 基线版本 | 是 | 是 | 设备
Component_ID_1217 | ATA52 舱门 | U-5207 | 5231E11000G900 | 5201D3711 | 登机门关闭传感器 | 客舱-登机门 | 基线版本 | 是 | 是 | 设备
Component_ID_1224 | ATA52 舱门 | U-5208 | 5232E01001G900 | 5201X3701 | 登机门飞行锁 | 客舱-登机门 | 基线版本 | 是 | 是 | 设备
Component_ID_1227 | ATA52 舱门 | U-5209 | 5233E02001G900 | 5201J2501 | 登机门控制面板 | 驾驶舱-左设备架 | 基线版本 | 是 | 是 | 设备
Component_ID_1240 | ATA32 起落架系统 | - | 3210E11101G400 | 3201X5101 | 左主起落架支柱组件 | 下机身后段-主起落架舱 | 基线版本 | 否 | 否 | 设备
Component_ID_1241 | ATA32 起落架系统 | - | 3210E11102G400 | 3201X5102 | 右主起落架支柱组件 | 下机身后段-主起落架舱 | 基线版本 | 否 | 否 | 设备
Component_ID_1242 | ATA32 起落架系统 | - | 3210E11200G900 | 3202X5101 | 左主起落架摇臂组件 | 下机身后段-主起落架舱 | 基线版本 | 否 | 否 | 设备
Component_ID_1243 | ATA32 起落架系统 | - | 3210E11200G900 | 3202X5103 | 右主起落架摇臂组件 | 下机身后段-主起落架舱 | 基线版本 | 否 | 否 | 设备
Component_ID_1244 | ATA32 起落架系统 | - | 3210E11300G900 | 3202X5105 | 左主起落架缓冲器组件 | 下机身后段-主起落架舱 | 基线版本 | 否 | 否 | 设备
Component_ID_1245 | ATA32 起落架系统 | - | 3210E11300G900 | 3202X5107 | 右主起落架缓冲器组件 | 下机身后段-主起落架舱 | 基线版本 | 否 | 否 | 设备
Component_ID_1246 | ATA32 起落架系统 | - | 3210E12001G400 | 3201X5103 | 左主起落架舱门机构组件 | 下机身后段-主起落架舱 | 基线版本 | 否 | 否 | 设备
Component_ID_1247 | ATA32 起落架系统 | - | 3210E12002G400 | 3201X5104 | 右主起落架舱门机构组件 | 下机身后段-主起落架舱 | 基线版本 | 否 | 否 | 设备
Component_ID_1248 | ATA32 起落架系统 | - | 3210E13000G400 | 3202X5109 | 左主起落架侧撑杆组件 | 下机身后段-主起落架舱 | 基线版本 | 否 | 否 | 设备
Component_ID_1674 | ATA32 起落架系统 | - | 3210E13000G400 | 3202X5111 | 右主起落架侧撑杆组件 | 下机身后段-主起落架舱 | 基线版本 | 否 | 否 | 设备
Component_ID_1675 | ATA32 起落架系统 | - | 3210E14001G400 | 3202X5113 | 左主起落架锁连杆组件 | 下机身后段-主起落架舱 | 基线版本 | 否 | 否 | 设备
Component_ID_1676 | ATA32 起落架系统 | - | 3210E14002G400 | 3202X5115 | 右主起落架锁连杆组件 | 下机身后段-主起落架舱 | 基线版本 | 否 | 否 | 设备
Component_ID_1677 | ATA32 起落架系统 | - | 3210E15000G400 | 3204X5101 | 左主起落架锁前弹簧组件 | 下机身后段-主起落架舱 | 基线版本 | 否 | 否 | 设备
Component_ID_1678 | ATA32 起落架系统 | - | 3210E15000G400 | 3204X5103 | 左主起落架锁后弹簧组件 | 下机身后段-主起落架舱 | 基线版本 | 否 | 否 | 设备
Component_ID_1995 | ATA32 起落架系统 | - | 3210E15000G400 | 3204X5105 | 右主起落架锁前弹簧组件 | 下机身后段-主起落架舱 | 基线版本 | 否 | 否 | 设备
Component_ID_1996 | ATA32 起落架系统 | - | 3210E15000G400 | 3204X5107 | 右主起落架锁后弹簧组件 | 下机身后段-主起落架舱 | 基线版本 | 否 | 否 | 设备
Component_ID_1679 | ATA32 起落架系统 | - | 3210E16000G900 | 3202X5117 | 左主起落架收放作动筒 | 下机身后段-主起落架舱 | 基线版本 | 否 | 否 | 设备
Component_ID_1680 | ATA32 起落架系统 | - | 3210E16000G900 | 3202X5119 | 右主起落架收放作动筒 | 下机身后段-主起落架舱 | 基线版本 | 否 | 否 | 设备
Component_ID_1681 | ATA32 起落架系统 | M-3202 | 3231E12100G900 | 3201M5101 | 左主起EHM | 下机身后段-主起落架舱 | 基线版本 | 是 | 是 | 设备
Component_ID_1682 | ATA32 起落架系统 | M-3203 | 3231E12100G900 | 3201M5103 | 右主起EHM | 下机身后段-主起落架舱 | 基线版本 | 是 | 是 | 设备
Component_ID_1683 | ATA32 起落架系统 | M-3210 | 3210E18001G900 | 3202X5121 | 左主起落架上位锁 | 下机身后段-主起落架舱 | 基线版本 | 是 | 是 | 设备
Component_ID_1684 | ATA32 起落架系统 | M-3211 | 3210E18002G900 | 3202X5123 | 右主起落架上位锁 | 下机身后段-主起落架舱 | 基线版本 | 是 | 是 | 设备
Component_ID_1685 | ATA32 起落架系统 | - | 3210E17000G900 | 3202X5125 | 左主起落架下位锁开锁作动筒 | 下机身后段-主起落架舱 | 基线版本 | 否 | 否 | 设备
Component_ID_1686 | ATA32 起落架系统 | - | 3210E17000G900 | 3202X5127 | 右主起落架下位锁开锁作动筒 | 下机身后段-主起落架舱 | 基线版本 | 否 | 否 | 设备
Component_ID_1687 | ATA32 起落架系统 | - | 3221E00000G400 | 3201X1201 | 前起缓冲支柱组件 | 机头-前起落架舱 | 基线版本 | 否 | 否 | 设备
Component_ID_1689 | ATA32 起落架系统 | - | 3222E00000G400 | 3201X1203 | 前起阻力杆组件 | 机头-前起落架舱 | 基线版本 | 否 | 否 | 设备
Component_ID_1691 | ATA32 起落架系统 | - | 3223E00000G400 | 3201X1205 | 前起锁连杆组件 | 机头-前起落架舱 | 基线版本 | 否 | 否 | 设备
Component_ID_1692 | ATA32 起落架系统 | - | 3224E00000G400 | 3201X1207 | 前起舱门机构组件 | 机头-前起落架舱 | 基线版本 | 否 | 否 | 设备
Component_ID_1696 | ATA32 起落架系统 | - | 3226E10000G900 | 3201X1213 | 前起收放作动筒 | 机头-前起落架舱 | 基线版本 | 否 | 否 | 设备
Component_ID_1697 | ATA32 起落架系统 | - | 3226E20000G900 | 3201X1215 | 前起开锁作动筒 | 机头-前起落架舱 | 基线版本 | 否 | 否 | 设备
Component_ID_1698 | ATA32 起落架系统 | M-3209 | 3226E30000G900 | 3201X1217 | 前起备份放开锁作动装置 | 机头-前起落架舱 | 基线版本 | 是 | 是 | 设备
Component_ID_1699 | ATA32 起落架系统 | M-3201 | 3231E12300G900 | 3201M4119 | 前起EHM | 下机身前段-前设备舱 | 基线版本 | 是 | 是 | 设备
Component_ID_1700 | ATA32 起落架系统 | U-3201 | 3231E11300G900 | 3201U4121 | 前起EHM控制器 | 下机身前段-前设备舱 | 基线版本 | 是 | 是 | 设备
Component_ID_1701 | ATA32 起落架系统 | U-3202 | 3231E11100G900 | 3201U6105 | 左主起EHM控制器 | 机翼-中央翼盒 | 基线版本 | 是 | 是 | 设备
Component_ID_1702 | ATA32 起落架系统 | U-3203 | 3231E11100G900 | 3201U6107 | 右主起EHM控制器 | 机翼-中央翼盒 | 基线版本 | 是 | 是 | 设备
Component_ID_1703 | ATA32 起落架系统 | 1D-3201 | 3261E10000G900 | 3202D5101 | 左主起轮载传感器1 | 下机身后段-主起落架舱 | 基线版本 | 是 | 是 | 设备
Component_ID_1997 | ATA32 起落架系统 | 2D-3201 | 3261E10000G900 | 3202D5103 | 左主起轮载传感器2 | 下机身后段-主起落架舱 | 基线版本 | 是 | 是 | 设备
Component_ID_1705 | ATA32 起落架系统 | 1D-3203 | 3261E10000G900 | 3202D5109 | 左主起放下传感器1 | 下机身后段-主起落架舱 | 基线版本 | 是 | 是 | 设备
Component_ID_1999 | ATA32 起落架系统 | 2D-3203 | 3261E10000G900 | 3202D5111 | 左主起放下传感器2 | 下机身后段-主起落架舱 | 基线版本 | 是 | 是 | 设备
Component_ID_1706 | ATA32 起落架系统 | 1D-3204 | 3261E10000G900 | 3202D5113 | 右主起轮载传感器1 | 下机身后段-主起落架舱 | 基线版本 | 是 | 是 | 设备
Component_ID_2000 | ATA32 起落架系统 | 2D-3204 | 3261E10000G900 | 3202D5115 | 右主起轮载传感器2 | 下机身后段-主起落架舱 | 基线版本 | 是 | 是 | 设备
Component_ID_1708 | ATA32 起落架系统 | 1D-3206 | 3261E10000G900 | 3202D5121 | 右主起放下传感器1 | 下机身后段-主起落架舱 | 基线版本 | 是 | 是 | 设备
Component_ID_2002 | ATA32 起落架系统 | 2D-3206 | 3261E10000G900 | 3202D5123 | 右主起放下传感器2 | 下机身后段-主起落架舱 | 基线版本 | 是 | 是 | 设备
Component_ID_1709 | ATA32 起落架系统 | 1D-3207 | 3261E10000G900 | 3202D1201 | 前起轮载传感器1 | 机头-前起落架舱 | 基线版本 | 是 | 是 | 设备
Component_ID_2003 | ATA32 起落架系统 | 2D-3207 | 3261E10000G900 | 3202D1203 | 前起轮载传感器2 | 机头-前起落架舱 | 基线版本 | 是 | 是 | 设备
Component_ID_1710 | ATA32 起落架系统 | 1D-3208 | 3261E10000G900 | 3202D1205 | 前起锁连杆锁定传感器1 | 机头-前起落架舱 | 基线版本 | 是 | 是 | 设备
Component_ID_1711 | ATA32 起落架系统 | 2D-3208 | 3261E10000G900 | 3202D1207 | 前起锁连杆锁定传感器2 | 机头-前起落架舱 | 基线版本 | 是 | 是 | 设备
Component_ID_2029 | ATA32 起落架系统 | 1D-3209 | 3261E10000G900 | 3202D1209 | 前起位置指示传感器1 | 机头-前起落架舱 | 基线版本 | 是 | 是 | 设备
Component_ID_2030 | ATA32 起落架系统 | 2D-3209 | 3261E10000G900 | 3202D1211 | 前起位置指示传感器2 | 机头-前起落架舱 | 基线版本 | 是 | 是 | 设备
Component_ID_1712 | ATA32 起落架系统 | 1U-3204 | 3261E11100G900 | 3201U2501 | 收放控制单元1 | 驾驶舱-左设备架 | 基线版本 | 是 | 是 | 设备
Component_ID_1713 | ATA32 起落架系统 | 2U-3204 | 3261E11100G900 | 3201U3503 | 收放控制单元2 | 客舱-后设备舱左设备架 | 基线版本 | 是 | 是 | 设备
Component_ID_1716 | ATA32 起落架系统 | K-3201 | 3232E31100G900 | 3201K2501 | 备份放继电器1 | 驾驶舱-左设备架 | 基线版本 | 是 | 是 | 设备
Component_ID_2558 | ATA32 起落架系统 | K-3202 | 3232E31300G900 | 3202K2501 | 备份放继电器2 | 驾驶舱-左设备架 | 基线版本 | 是 | 是 | 设备
Component_ID_2559 | ATA32 起落架系统 | K-3203 | 3232E31300G900 | 3202K2503 | 备份放继电器3 | 驾驶舱-左设备架 | 基线版本 | 是 | 是 | 设备
Component_ID_1717 | ATA32 起落架系统 | S-3203 | 3250E11001G900 | 3201S2401 | 左座转弯手轮 | 驾驶舱-控制面板 | 基线版本 | 是 | 是 | 设备
Component_ID_1718 | ATA32 起落架系统 | S-3204 | 3250E11002G900 | 3201S2403 | 右座转弯手轮 | 驾驶舱-控制面板 | 基线版本 | 是 | 是 | 设备
Component_ID_1719 | ATA32 起落架系统 | U-3205 | 3250E12000G900 | 3201U4101 | 转弯控制单元 | 下机身前段-前设备舱 | 基线版本 | 是 | 是 | 设备
Component_ID_1720 | ATA32 起落架系统 | M-3204 | 3250E13000G900 | 3201M1223 | 转弯舵机 | 机头-前起落架舱 | 基线版本 | 是 | 是 | 设备
Component_ID_1721 | ATA32 起落架系统 | L-3201 | 3250E14000G900 | 3201L1225 | 牵引指示盒 | 机头-前起落架舱 | 基线版本 | 是 | 是 | 设备
Component_ID_1723 | ATA32 起落架系统 | M-3205 | 3245E01000G900 | 3204M5101 | 左外机轮刹车装置 | 下机身后段-主起落架舱 | 基线版本 | 是 | 是 | 设备
Component_ID_1724 | ATA32 起落架系统 | M-3206 | 3245E01000G900 | 3204M5103 | 左内机轮刹车装置 | 下机身后段-主起落架舱 | 基线版本 | 是 | 是 | 设备
Component_ID_1725 | ATA32 起落架系统 | M-3207 | 3245E01000G900 | 3204M5105 | 右内机轮刹车装置 | 下机身后段-主起落架舱 | 基线版本 | 是 | 是 | 设备
Component_ID_1726 | ATA32 起落架系统 | M-3208 | 3245E01000G900 | 3204M5107 | 右外机轮刹车装置 | 下机身后段-主起落架舱 | 基线版本 | 是 | 是 | 设备
Component_ID_1731 | ATA32 起落架系统 | - | 3246E01000G900 | 3202X1201 | 前左机轮 | 机头-前起落架舱 | 基线版本 | 否 | 否 | 设备
Component_ID_1732 | ATA32 起落架系统 | - | 3246E01000G900 | 3202X1203 | 前右机轮 | 机头-前起落架舱 | 基线版本 | 否 | 否 | 设备
Component_ID_1733 | ATA32 起落架系统 | - | 3245E02000G900 | 3204X5109 | 左外轮胎 | 下机身后段-主起落架舱 | 基线版本 | 否 | 否 | 设备
Component_ID_1734 | ATA32 起落架系统 | - | 3245E02000G900 | 3204X5111 | 左内轮胎 | 下机身后段-主起落架舱 | 基线版本 | 否 | 否 | 设备
Component_ID_1735 | ATA32 起落架系统 | - | 3245E02000G900 | 3204X5113 | 右内轮胎 | 下机身后段-主起落架舱 | 基线版本 | 否 | 否 | 设备
Component_ID_1736 | ATA32 起落架系统 | - | 3245E02000G900 | 3204X5115 | 右外轮胎 | 下机身后段-主起落架舱 | 基线版本 | 否 | 否 | 设备
Component_ID_1737 | ATA32 起落架系统 | - | 3246E02000G900 | 3202X1205 | 前左轮胎 | 机头-前起落架舱 | 基线版本 | 否 | 否 | 设备
Component_ID_1738 | ATA32 起落架系统 | - | 3246E02000G900 | 3202X1207 | 前右轮胎 | 机头-前起落架舱 | 基线版本 | 否 | 否 | 设备
Component_ID_1742 | ATA32 起落架系统 | D-3210 | 3241E03000G900 | 3204D2201 | 左座脚蹬传感器1 | 驾驶舱-地板上 | 基线版本 | 是 | 是 | 设备
Component_ID_1743 | ATA32 起落架系统 | D-3211 | 3241E03000G900 | 3204D2203 | 左座脚蹬传感器2 | 驾驶舱-地板上 | 基线版本 | 是 | 是 | 设备
Component_ID_1744 | ATA32 起落架系统 | D-3212 | 3241E03000G900 | 3204D2205 | 右座脚蹬传感器1 | 驾驶舱-地板上 | 基线版本 | 是 | 是 | 设备
Component_ID_1745 | ATA32 起落架系统 | D-3213 | 3241E03000G900 | 3204D2207 | 右座脚蹬传感器2 | 驾驶舱-地板上 | 基线版本 | 是 | 是 | 设备
Component_ID_1750 | ATA32 起落架系统 | 1U-3206 | 3241E06000G900 | 3204U6101 | 外侧EMA控制器1 | 机翼-中央翼盒 | 基线版本 | 是 | 是 | 设备
Component_ID_1751 | ATA32 起落架系统 | 2U-3206 | 3241E06000G900 | 3204U6103 | 外侧EMA控制器2 | 机翼-中央翼盒 | 基线版本 | 是 | 是 | 设备
Component_ID_1752 | ATA32 起落架系统 | 1U-3207 | 3241E06000G900 | 3204U6105 | 内侧EMA控制器1 | 机翼-中央翼盒 | 基线版本 | 是 | 是 | 设备
Component_ID_1753 | ATA32 起落架系统 | 2U-3207 | 3241E06000G900 | 3204U6107 | 内侧EMA控制器2 | 机翼-中央翼盒 | 基线版本 | 是 | 是 | 设备
Component_ID_1754 | ATA32 起落架系统 | 1U-3208 | 3241E04000G900 | 3201U2505 | 刹车控制监视单元 | 驾驶舱-左设备架 | 基线版本 | 是 | 是 | 设备
Component_ID_1755 | ATA32 起落架系统 | 2U-3208 | 3241E05000G900 | 3201U3605 | 备份刹车控制单元 | 客舱-后设备舱右设备架 | 基线版本 | 是 | 是 | 设备
Component_ID_1756 | ATA32 起落架系统 | D-3218 | 3244E01000G900 | 3204D5109 | 左外刹车温度传感器 | 下机身后段-主起落架舱 | 基线版本 | 是 | 是 | 设备
Component_ID_1757 | ATA32 起落架系统 | D-3219 | 3244E01000G900 | 3204D5111 | 左内刹车温度传感器 | 下机身后段-主起落架舱 | 基线版本 | 是 | 是 | 设备
Component_ID_1758 | ATA32 起落架系统 | D-3220 | 3244E01000G900 | 3204D5113 | 右内刹车温度传感器 | 下机身后段-主起落架舱 | 基线版本 | 是 | 是 | 设备
Component_ID_1759 | ATA32 起落架系统 | D-3221 | 3244E01000G900 | 3204D5115 | 右外刹车温度传感器 | 下机身后段-主起落架舱 | 基线版本 | 是 | 是 | 设备
Component_ID_1762 | ATA32 起落架系统 | - | 3247E01000G900 | 3206D5101 | 左外胎压传感器 | 下机身后段-主起落架舱 | 基线版本 | 否 | 是 | 设备
Component_ID_1763 | ATA32 起落架系统 | - | 3247E01000G900 | 3206D5103 | 左内胎压传感器 | 下机身后段-主起落架舱 | 基线版本 | 否 | 是 | 设备
Component_ID_1764 | ATA32 起落架系统 | - | 3247E01000G900 | 3206D5105 | 右外胎压传感器 | 下机身后段-主起落架舱 | 基线版本 | 否 | 是 | 设备
Component_ID_1765 | ATA32 起落架系统 | - | 3247E01000G900 | 3206D5107 | 右内胎压传感器 | 下机身后段-主起落架舱 | 基线版本 | 否 | 是 | 设备
Component_ID_2004 | ATA32 起落架系统 | D-3228 | 3247E01200G900 | 3204D5117 | 左外轮轴内适配器 | 下机身后段-主起落架舱 | 基线版本 | 是 | 是 | 设备
Component_ID_2005 | ATA32 起落架系统 | D-3229 | 3247E01200G900 | 3204D5119 | 左内轮轴内适配器 | 下机身后段-主起落架舱 | 基线版本 | 是 | 是 | 设备
Component_ID_2006 | ATA32 起落架系统 | D-3230 | 3247E01200G900 | 3204D5121 | 右内轮轴内适配器 | 下机身后段-主起落架舱 | 基线版本 | 是 | 是 | 设备
Component_ID_2007 | ATA32 起落架系统 | D-3231 | 3247E01200G900 | 3204D5123 | 右外轮轴内适配器 | 下机身后段-主起落架舱 | 基线版本 | 是 | 是 | 设备
Component_ID_2008 | ATA32 起落架系统 | - | 3247E01400G900 | 3204X5117 | 左外主轮轮毂盖 | 下机身后段-主起落架舱 | 基线版本 | 否 | 否 | 设备
Component_ID_2009 | ATA32 起落架系统 | - | 3247E01400G900 | 3204X5119 | 左内主轮轮毂盖 | 下机身后段-主起落架舱 | 基线版本 | 否 | 否 | 设备
Component_ID_2010 | ATA32 起落架系统 | - | 3247E01400G900 | 3204X5121 | 右内主轮轮毂盖 | 下机身后段-主起落架舱 | 基线版本 | 否 | 否 | 设备
Component_ID_2011 | ATA32 起落架系统 | - | 3247E01400G900 | 3204X5123 | 右外主轮轮毂盖 | 下机身后段-主起落架舱 | 基线版本 | 否 | 否 | 设备
Component_ID_2012 | ATA32 起落架系统 | - | TBD | TBD | 起落架收放管路 | TBD | 基线版本 | 否 | 否 | 设备
Component_ID_1766 | ATA25 设备/装饰 | U-2504 | 2519E04001G900 | 2501U2407 | 推力手柄 | 驾驶舱-控制面板 | 基线版本 | 是 | 是 | 设备
Component_ID_1767 | ATA25 设备/装饰 | U-2501 | 2519E01001G900 | 2501U2401 | 中央操纵台控制板 | 驾驶舱-控制面板 | 基线版本 | 是 | 是 | 设备
Component_ID_1768 | ATA25 设备/装饰 | U-2502 | 2519E02001G900 | 2501U2403 | 应急控制板 | 驾驶舱-控制面板 | 基线版本 | 是 | 是 | 设备
Component_ID_1769 | ATA25 设备/装饰 | U-2503 | 2519E03001G900 | 2501U2405 | 电源控制板 | 驾驶舱-控制面板 | 基线版本 | 是 | 是 | 设备
Component_ID_1770 | ATA25 设备/装饰 | U-2505 | 2514E01001G900 | 2501U2201 | 驾驶员座椅左 | 驾驶舱-地板上 | 基线版本 | 是 | 是 | 设备
Component_ID_1771 | ATA25 设备/装饰 | U-2506 | 2514E02001G900 | 2501U2203 | 驾驶员座椅右 | 驾驶舱-地板上 | 基线版本 | 是 | 是 | 设备
Component_ID_1778 | ATA25 设备/装饰 | - | 2511E01000G200 | 2501U2101 | 驾驶舱天花板支架 | 驾驶舱-顶部 | 基线版本 | 否 | 否 | 设备
Component_ID_1779 | ATA25 设备/装饰 | - | 2511E02000G200 | 2501U2103 | 驾驶舱天花板 | 驾驶舱-顶部 | 基线版本 | 否 | 否 | 设备
Component_ID_1780 | ATA25 设备/装饰 | - | 2511E03000G200 | 2501U2105 | 驾驶舱窗框装饰罩 | 驾驶舱-顶部 | 基线版本 | 否 | 否 | 设备
Component_ID_1781 | ATA25 设备/装饰 | - | 2511E04000G200 | 2501U2107 | 驾驶舱窗框装饰罩支架 | 驾驶舱-顶部 | 基线版本 | 否 | 否 | 设备
Component_ID_1782 | ATA25 设备/装饰 | - | 2511E05000G200 | 2501U2109 | 驾驶舱后装饰板 | 驾驶舱-顶部 | 基线版本 | 否 | 否 | 设备
Component_ID_1783 | ATA25 设备/装饰 | - | 2511E06000G200 | 2501U2111 | 遮光罩装饰 | 驾驶舱-顶部 | 基线版本 | 否 | 否 | 设备
Component_ID_1784 | ATA25 设备/装饰 | - | 2511E07000G200 | 2501U2217 | 中央操纵台装饰 | 驾驶舱-地板上 | 基线版本 | 否 | 否 | 设备
Component_ID_1785 | ATA25 设备/装饰 | - | 2511E08000G200 | 2501U2219 | 左侧操纵台 | 驾驶舱-地板上 | 基线版本 | 否 | 否 | 设备
Component_ID_1786 | ATA25 设备/装饰 | - | 2511E09000G200 | 2501U2221 | 右侧操纵台 | 驾驶舱-地板上 | 基线版本 | 否 | 否 | 设备
Component_ID_1787 | ATA25 设备/装饰 | - | 2511E10000G200 | 2501U2223 | 左侧操纵台支架 | 驾驶舱-地板上 | 基线版本 | 否 | 否 | 设备
Component_ID_1788 | ATA25 设备/装饰 | - | 2511E11000G200 | 2501U2225 | 右侧操纵台支架 | 驾驶舱-地板上 | 基线版本 | 否 | 否 | 设备
Component_ID_1789 | ATA25 设备/装饰 | - | 2511E12001G900 | 2501U2409 | 遮阳板 | 驾驶舱-控制面板 | 基线版本 | 否 | 否 | 设备
Component_ID_1790 | ATA25 设备/装饰 | - | 2511E13001G900 | 2501U2113 | 目视定位仪 | 驾驶舱-顶部 | 基线版本 | 否 | 否 | 设备
Component_ID_1791 | ATA25 设备/装饰 | - | 2511E14001G900 | 2501U2227 | 驾驶员辅助手柄 | 驾驶舱-地板上 | 基线版本 | 否 | 否 | 设备
Component_ID_1792 | ATA25 设备/装饰 | - | 2511E15000G200 | 2501U2229 | 驾驶舱门 | 驾驶舱-地板上 | 基线版本 | 否 | 否 | 设备
Component_ID_1793 | ATA25 设备/装饰 | - | 2511E16001G900 | 2501U2231 | 驾驶舱地板覆盖物 | 驾驶舱-地板上 | 基线版本 | 否 | 否 | 设备
Component_ID_1795 | ATA25 设备/装饰 | - | 2511E18001G900 | 2501U2235 | 驾驶舱标记标牌 | 驾驶舱-地板上 | 基线版本 | 否 | 否 | 设备
Component_ID_1796 | ATA33 照明系统 | L-3303 | 3314E01001G900 | 3303L2101 | 驾驶舱顶灯 | 驾驶舱-顶部 | 基线版本 | 是 | 是 | 设备
Component_ID_1799 | ATA33 照明系统 | 1L-3301 | 3317E01003G900 | 3302L2201 | 地板灯1 | 驾驶舱-地板上 | 基线版本 | 是 | 是 | 设备
Component_ID_1800 | ATA33 照明系统 | 2L-3301 | 3317E01003G900 | 3302L2202 | 地板灯2 | 驾驶舱-地板上 | 基线版本 | 是 | 是 | 设备
Component_ID_1801 | ATA33 照明系统 | 1L-3305 | 3317E01005G900 | 3302L2203 | 脚蹬灯1 | 驾驶舱-地板上 | 基线版本 | 是 | 是 | 设备
Component_ID_1802 | ATA33 照明系统 | 2L-3305 | 3317E01005G900 | 3302L2204 | 脚蹬灯2 | 驾驶舱-地板上 | 基线版本 | 是 | 是 | 设备
Component_ID_1803 | ATA33 照明系统 | 1L-3306 | 3314E01007G900 | 3305L2201 | 左右操纵台泛光灯1 | 驾驶舱-地板上 | 基线版本 | 是 | 是 | 设备
Component_ID_1804 | ATA33 照明系统 | 2L-3306 | 3314E01007G900 | 3305L2203 | 左右操纵台泛光灯2 | 驾驶舱-地板上 | 基线版本 | 是 | 是 | 设备
Component_ID_1808 | ATA33 照明系统 | U-3302 | 3314E02001G900 | 3301L2201 | 驾驶舱灯具调光控制盒 | 驾驶舱-地板上 | 基线版本 | 是 | 是 | 设备
Component_ID_1809 | ATA33 照明系统 | 1L-3304 | 3317E01009G900 | 3302L2101 | 驾驶员阅读灯1 | 驾驶舱-顶部 | 基线版本 | 是 | 是 | 设备
Component_ID_1810 | ATA33 照明系统 | 2L-3304 | 3317E01009G900 | 3302L2103 | 驾驶员阅读灯2 | 驾驶舱-顶部 | 基线版本 | 是 | 是 | 设备
Component_ID_2013 | ATA33 照明系统 | 1L-33011 | 3341E03000G900 | 3301L8901 | 白光航行灯（垂尾） | 尾段-外部 | 基线版本 | 是 | 是 | 设备
Component_ID_2014 | ATA33 照明系统 | 1L-3302 | 3341E01001G900 | 3301L6901 | 红光航行灯（左翼尖） | 机翼-机翼外部 | 基线版本 | 是 | 是 | 设备
Component_ID_2015 | ATA33 照明系统 | 1L-3303 | 3341E02001G900 | 3301L6903 | 绿光航行灯（右翼尖） | 机翼-机翼外部 | 基线版本 | 是 | 是 | 设备
Component_ID_2622 | ATA33 照明系统 | - | 3341E03001G900 | 3301X6905 | 左翼尖灯罩 | 机翼-机翼外部 | 基线版本 | 否 | TBD | 设备
Component_ID_2623 | ATA33 照明系统 | - | 3341E03002G900 | 3301X6907 | 右翼尖灯罩 | 机翼-机翼外部 | 基线版本 | 否 | TBD | 设备
Component_ID_2016 | ATA33 照明系统 | 2L-33041 | 3346E01001G900 | 3302L3901 | 上红光防撞灯 | 客舱-外部 | 基线版本 | 是 | 是 | 设备
Component_ID_2017 | ATA33 照明系统 | 2L-33051 | 3346E01001G900 | 3302L5901 | 下红光防撞灯 | 下机身后段-外部 | 基线版本 | 是 | 是 | 设备
Component_ID_2018 | ATA33 照明系统 | 4L-3306 | 3345E01001G900 | 3304L6901 | 左白光防撞灯 | 机翼-机翼外部 | 基线版本 | 是 | 是 | 设备
Component_ID_2019 | ATA33 照明系统 | 4L-3307 | 3345E01001G900 | 3304L6902 | 右白光防撞灯 | 机翼-机翼外部 | 基线版本 | 是 | 是 | 设备
Component_ID_2020 | ATA33 照明系统 | 4L-3308 | 3345E01001G900 | 3304L8901 | 后白光防撞灯1 | 尾段-外部 | 基线版本 | 是 | 是 | 设备
Component_ID_2021 | ATA33 照明系统 | 4L-3309 | 3345E01001G900 | 3304L8902 | 后白光防撞灯2 | 尾段-外部 | 基线版本 | 是 | 是 | 设备
Component_ID_2022 | ATA33 照明系统 | 4L-3310 | 3342E02001G900 | 3304L6903 | 左翼根着陆灯1 | 机翼-机翼外部 | 基线版本 | 是 | 是 | 设备
Component_ID_2023 | ATA33 照明系统 | 4L-3311 | 3342E02001G900 | 3304L6904 | 右翼根着陆灯1 | 机翼-机翼外部 | 基线版本 | 是 | 是 | 设备
Component_ID_2024 | ATA33 照明系统 | 4L-3312 | 3342E02001G900 | 3304L6905 | 左翼根着陆灯2 | 机翼-机翼外部 | 基线版本 | 是 | 是 | 设备
Component_ID_2025 | ATA33 照明系统 | 4L-3313 | 3342E02001G900 | 3304L6906 | 右翼根着陆灯2 | 机翼-机翼外部 | 基线版本 | 是 | 是 | 设备
Component_ID_2624 | ATA33 照明系统 | - | 3342E03001G900 | 3301X6901 | 左翼根灯罩 | 机翼-机翼外部 | 基线版本 | 否 | TBD | 设备
Component_ID_2625 | ATA33 照明系统 | - | 3342E03002G900 | 3301X6903 | 右翼根灯罩 | 机翼-机翼外部 | 基线版本 | 否 | TBD | 设备
Component_ID_2026 | ATA33 照明系统 | 2L-3314 | 3342E01001G900 | 3302L1201 | 左滑行灯 | 机头-前起落架舱 | 基线版本 | 是 | 是 | 设备
Component_ID_2027 | ATA33 照明系统 | 2L-3315 | 3342E01001G900 | 3302L1202 | 右滑行灯 | 机头-前起落架舱 | 基线版本 | 是 | 是 | 设备
Component_ID_8800 | ATA88 ERN | 1G-8800 | NA | 8800G0000 | 28V/270V ERN |  | 基线版本 | 是 | 否 | 设备
Component_ID_8810 | ATA88 ERN | 1G-8810 | NA | 8810G0000 | 死接头 | NA | 基线版本 | 是 | 否 | 设备
Component_ID_8820 | ATA88 ERN | 1G-8820 | NA | 8820G0000 | 分离面 | NA | 基线版本 | 是 | 否 | 设备