## 开发需求
系统章节 | 设备名称 | 设备编号 | LIN号 | 设备尺寸 | 设备布置区域 | 安装方式 | 数模状态 | MICD状态 | 散热方式
内置EATA | 中文、英文、缩写 | 位数、ATA章节校验功能，如DM号通常14位，LIN号通常9位，前两位与EATA匹配 | 关联取号工具？ | X、Y、Z三轴输入，或按MCU标准自定义输入 | 区域有固定分类，详见sheet2节-段名称 | 标准托架安装、非标准托架安装、紧固件-螺栓螺母安装、紧固件-托板螺母安装、粘接安装 有托架的设备可以通过什么形式关联托架信息的显示？ | 占位数模、签审中、已发布、暂无数模。 | 已有备忘录、签审中、已发布、暂无MICD。 | 自然冷却、强制通风
是否有EICD | 是否为电子电气设备 | 供电方式 | 供电余度 | 供电电压 | 用电功率 | 设备壳体材料 | 电搭接方式 | 电搭接类型
是/否 | 是/否 |  |  |  |  | 金属、复材 | 面搭接、线搭接、紧固件搭接、连接器引线接地、不适用。 | 天线搭接A类、电流回路搭接C类、易燃/易爆危险区搭接HE类、防射频干扰搭接R类、防电击搭接H类、静电防护搭接S类、闪电防护搭接L类、飞机及地面辅助设施接地M类
构型分类 | 架次适用性 | 设备安装分工 | 设备安装状态 | 产品类别 | 是否为TSO件
1、2、3、4 | 00000、00001、00002、00003 | 责任团队 | 是否装机? | 货架产品、新研产品、货架产品更改 | 是/否，报告关联？
设备研制保障等级 | 闪电风险等级 | HIRF风险等级 | 持续发动机不平衡PRA分析 | 鸟撞PRA分析 | 环境鉴定等级 | 是否符合环境技术要求 | MTBF（验证指标） | 可达性要求 | 单次维修时间要求
A、B、C、D、E |  |  | 有风险/无风险 | 有风险/无风险 | 按160章节划分 | 内嵌顶层要求文件三份
重量kg | 重心坐标mm | 惯量kg*m2 | 重量指标kg | 超重风险
(含设备托架，湿重） | （全机坐标系） | （6个） | （pace提取） | 低、中、高
设备联系人 | 备注 | 最后更新日期 | 更新说明
|  | 操作修改后自动记录？ | 按次填写更新记录？
设备实物状态 | 结构是否具备安装条件 | 系统是否具备安装状态 | 是否已编制AO | 设备到货日期
| 是/否 | 是/否 | 是/否
软件的研制保障等级 | 是否为安全性关键件 | 是否为安全性重要件 | 是否为可靠性关键项目 | 是否完成环境应力筛选试验 | 是否完成可靠性鉴定与验收试验 | 是否完成耐久性试验 | 是否完成可靠性强化试验 | MTBF（分配指标） | 是否提交FMEA及相关材料 | 是否提交可靠性预计报告 | FMEA失效模式检测率（含人工检测）
A、B、C、D、E | 是/否 | 是/否 | 是/否 | 是/是，仅完成设备级筛选/否 | 是/否/不涉及 | 是，验证指标满足/是，验证指标不满足/否/不涉及 | 是/否/不涉及 |  | 是/否 | 是/否

## 布置区域
段名称 | 节-段名称 | 节段编号
雷达舱 | 机头-雷达舱 | 11
前起落架舱 | 机头-前起落架舱 | 12
前附件舱 | 机头-前附件舱 | 13
外部 | 机头-外部 | 19
顶部 | 驾驶舱-顶部 | 21
地板上 | 驾驶舱-地板上 | 22
地板下 | 驾驶舱-地板下 | 23
控制面板 | 驾驶舱-控制面板 | 24
左设备架 | 驾驶舱-左设备架 | 25
右设备架 | 驾驶舱-右设备架 | 26
外部 | 驾驶舱-外部 | 29
顶部 | 客舱-顶部 | 31
地板上 | 客舱-地板上 | 32
地板下 | 客舱-地板下 | 33
后设备舱盘箱 | 客舱-后设备舱盘箱 | 34
后设备舱左设备架 | 客舱-后设备舱左设备架 | 35
后设备舱右设备架 | 客舱-后设备舱右设备架 | 36
登机门 | 客舱-登机门 | 37
应急门 | 客舱-应急门 | 38
外部 | 客舱-外部 | 39
前设备舱 | 下机身前段-前设备舱 | 41
1号动力电池舱 | 下机身前段-1号动力电池舱 | 42
2号动力电池舱 | 下机身前段-2号动力电池舱 | 43
3号动力电池舱 | 下机身前段-3号动力电池舱 | 44
翼身整流罩 | 下机身前段-翼身整流罩 | 45
外部 | 下机身前段-外部 | 49
主起落架舱 | 下机身后段-主起落架舱 | 51
中设备舱 | 下机身后段-中设备舱 | 52
4号动力电池舱 | 下机身后段-4号动力电池舱 | 53
5号动力电池舱 | 下机身后段-5号动力电池舱 | 54
环控设备舱 | 下机身后段-环控设备舱 | 55
外部 | 下机身后段-外部 | 59
中央翼盒 | 机翼-中央翼盒 | 61
机翼外段 | 机翼-机翼外段 | 62
机翼外部 | 机翼-机翼外部 | 69
1号短舱（机翼内侧） | 短舱-1号短舱（机翼内侧） | 71
2号短舱 | 短舱-2号短舱 | 72
3号短舱 | 短舱-3号短舱 | 73
4号短舱 | 短舱-4号短舱 | 74
5号短舱（机翼外侧） | 短舱-5号短舱（机翼外侧） | 75
外部 | 短舱-外部 | 79
尾舱内部 | 尾段-尾舱内部 | 81
垂直尾翼 | 尾段-垂直尾翼 | 82
水平尾翼 | 尾段-水平尾翼 | 83
外部 | 尾段-外部 | 89

## DO-160章节
第4章 | 温度和高度
第5章 | 温度变化
第6章 | 湿度
第7章 | 运行冲击与坠撞安全
第8章 | 振动
第9章 | 爆炸性大气
第10章 | 防水
第11章 | 流体敏感性
第12章 | 砂尘
第13章 | 霉菌
第14章 | 盐雾
第15章 | 磁效应
第16章 | 电源输入
第17章 | 电压尖峰
第18章 | 音频传导敏感性
第19章 | 感应信号敏感性
第20章 | 射频敏感性
第21章 | 射频发射
第22章 | 闪电感应瞬态敏感性
第23章 | 闪电直接效应
第24章 | 结冰
第25章 | 静电放电
第26章 | 可燃性