## 系统
序号 | ATA | 系统名称
1 | ATA21 | EATA21 空调系统
2 | ATA23 | EATA23 通信系统
3 | ATA24 | EATA24 电源系统
4 | ATA25 | EATA25 设备/装饰
5 | ATA26 | EATA26 防火
6 | ATA27 | EATA27 飞行控制系统
7 | ATA30 | EATA30 防除冰和除雨
8 | ATA31 | EATA31 指示记录系统
9 | ATA32 | EATA32 起落架系统
10 | ATA33 | EATA33 照明系统
11 | ATA34 | EATA34 导航系统
12 | ATA35 | EATA35 氧气
13 | ATA38 | EATA38 水/废水
14 | ATA42 | EATA42 机载处理与网络系统
15 | ATA44 | EATA44 客舱系统
16 | ATA45 | EATA45 维护与健康管理系统
17 | ATA46 | EATA46 信息系统
18 | ATA52 | EATA52 舱门
19 | ATA86 | EATA86 电推进系统
20 | ATA87 | EATA87 试飞改装
21 | ATA90 | EATA90 自主飞行系统
22 | ATA92 | EATA92 地面网联系统

## 1、2号机设备清单
序号 | 系统章节 | 设备名称 | 设备编号 | LIN号 | 安装位置 | 是否为用电设备 | 是否为一级用电设备 | 备注
1 | EATA23 通信系统 | ELT发射器 | 2321E01001G900 | 2301U3101 | 客舱-顶部 | 是 | 是
2 | EATA23 通信系统 | ELT天线 | 2321E01003G900 | 2301A3901 | 客舱-外部 | 是 | 否
3 | EATA23 通信系统 | 音频管理单元1 | 2350E01001G900 | 2302U2501 | 驾驶舱-左设备架 | 是 | 是
4 | EATA23 通信系统 | 音频管理单元2 | 2350E01001G900 | 2302U2603 | 驾驶舱-右设备架 | 是 | 是
5 | EATA23 通信系统 | 音频插孔面板1 | 2350E02001G900 | 2302D2401 | 驾驶舱-控制面板 | 是 | 否
6 | EATA23 通信系统 | 音频插孔面板2 | 2350E02001G900 | 2302D2403 | 驾驶舱-控制面板 | 是 | 否
7 | EATA23 通信系统 | 悬臂式耳机1 | 2350E02003G900 | 2302R2101 | 驾驶舱-顶部 | 否 | 否
8 | EATA23 通信系统 | 悬臂式耳机2 | 2350E02003G900 | 2302R2103 | 驾驶舱-顶部 | 否 | 否
9 | EATA23 通信系统 | 手持话筒1 | 2350E02005G900 | 2302D2101 | 驾驶舱-顶部 | 否 | 否
10 | EATA23 通信系统 | 手持话筒2 | 2350E02005G900 | 2302D2103 | 驾驶舱-顶部 | 否 | 否
11 | EATA23 通信系统 | 扬声器1 | 2350E02007G900 | 2302E2101 | 驾驶舱-顶部 | 是 | 否
12 | EATA23 通信系统 | 扬声器2 | 2350E02007G900 | 2302E2103 | 驾驶舱-顶部 | 是 | 否
13 | EATA23 通信系统 | 后缘型静电放电器1 | 2362E01001G900 | 2315G6201 | 机翼-机翼外段 | 否 | 否
14 | EATA23 通信系统 | 后缘型静电放电器2 | 2362E01001G900 | 2315G6203 | 机翼-机翼外段 | 否 | 否
15 | EATA23 通信系统 | 后缘型静电放电器3 | 2362E01001G900 | 2315G6205 | 机翼-机翼外段 | 否 | 否
16 | EATA23 通信系统 | 后缘型静电放电器4 | 2362E01001G900 | 2315G6207 | 机翼-机翼外段 | 否 | 否
17 | EATA23 通信系统 | 后缘型静电放电器5 | 2362E01001G900 | 2315G6209 | 机翼-机翼外段 | 否 | 否
18 | EATA23 通信系统 | 后缘型静电放电器6 | 2362E01001G900 | 2315G6211 | 机翼-机翼外段 | 否 | 否
19 | EATA23 通信系统 | 后缘型静电放电器7 | 2362E01001G900 | 2315G8301 | 尾段-水平尾翼 | 否 | 否
20 | EATA23 通信系统 | 后缘型静电放电器8 | 2362E01001G900 | 2315G8303 | 尾段-水平尾翼 | 否 | 否
21 | EATA23 通信系统 | 后缘型静电放电器9 | 2362E01001G900 | 2315G8305 | 尾段-水平尾翼 | 否 | 否
22 | EATA23 通信系统 | 后缘型静电放电器10 | 2362E01001G900 | 2315G8307 | 尾段-水平尾翼 | 否 | 否
23 | EATA23 通信系统 | 后缘型静电放电器11 | 2362E01001G900 | 2315G8309 | 尾段-水平尾翼 | 否 | 否
24 | EATA23 通信系统 | 后缘型静电放电器12 | 2362E01001G900 | 2315G8311 | 尾段-水平尾翼 | 否 | 否
25 | EATA23 通信系统 | 后缘型静电放电器13 | 2362E01001G900 | 2315G8201 | 尾段-垂直尾翼 | 否 | 否
26 | EATA23 通信系统 | 后缘型静电放电器14 | 2362E01001G900 | 2315G8203 | 尾段-垂直尾翼 | 否 | 否
27 | EATA23 通信系统 | 后缘型静电放电器15 | 2362E01001G900 | 2315G8205 | 尾段-垂直尾翼 | 否 | 否
28 | EATA23 通信系统 | 5G ATG机载CPE | 2393E01001G900 | 2301U3501 | 客舱-后设备舱左设备架 | 是 | 否
29 | EATA23 通信系统 | 功率放大器 | 2393E01001U900 | 2301U3502 | 客舱-后设备舱左设备架 | 是 | 否
30 | EATA23 通信系统 | 5G ATG全向天线 | 2393E01003U900 | 2301A4901 | 下机身前段-外部 | 是 | 否
31 | EATA23 通信系统 | 电源转换模块 | 2393E01005U900 | 2301T3401 | 客舱-后设备舱盘箱 | 是 | 是
32 | EATA24 电源系统 | E 270V电池（含BMS） | 2431E01001G900 | 2401G4101 | 下机身前段-前设备舱 | 是 | 是
33 | EATA24 电源系统 | LR 270V电池（含BMS） | 2431E01003G900 | 2401G5201 | 下机身后段-中设备舱 | 是 | 是
34 | EATA24 电源系统 | 应急28V电池（含BMS） | 2432E01001G900 | 2401G4103 | 下机身前段-前设备舱 | 是 | 是
35 | EATA24 电源系统 | 外电源插座 | 2442E01001G900 | 2401J4101 | 下机身前段-前设备舱 | 否 | 否
36 | EATA24 电源系统 | 充电面板 | 2442E01003G900 | 2401J4103 | 下机身前段-前设备舱 | 否 | 否
37 | EATA24 电源系统 | 左配电盘箱 | 2461E01001G900 | 2401U3401 | 客舱-后设备舱盘箱 | 是 | 是
38 | EATA24 电源系统 | 右配电盘箱 | 2461E01003G900 | 2401U3403 | 客舱-后设备舱盘箱 | 是 | 是
39 | EATA24 电源系统 | 应急配电盘箱 | 2461E01005G900 | 2401U2601 | 驾驶舱-右设备架 | 是 | 是
40 | EATA24 电源系统 | 远程配电装置 RPDU1 | 2462E01001G900 | 2404U2601 | 驾驶舱-右设备架 | 是 | 是
41 | EATA24 电源系统 | 远程配电装置 RPDU2 | 2462E01003G900 | 2404U2503 | 驾驶舱-左设备架 | 是 | 是
42 | EATA24 电源系统 | 远程配电装置 RPDU3 | 2462E01005G900 | 2404U3505 | 客舱-后设备舱左设备架 | 是 | 是
43 | EATA24 电源系统 | 远程配电装置 RPDU4 | 2462E01007G900 | 2404U3607 | 客舱-后设备舱右设备架 | 是 | 是
44 | EATA24 电源系统 | L270/28V DCDC | 2463E01003G900 | 2402T3501 | 客舱-后设备舱左设备架 | 是 | 否
45 | EATA24 电源系统 | R270/28V DCDC | 2463E01003G900 | 2402T3603 | 客舱-后设备舱右设备架 | 是 | 否
46 | EATA24 电源系统 | E270/28V DCDC | 2463E01005G900 | 2401T2601 | 驾驶舱-右设备架 | 是 | 否
47 | EATA25 设备/装饰 | 中央操纵台控制板 | 2519E01001G900 | 2501U2401 | 驾驶舱-控制面板 | 是 | 是
48 | EATA25 设备/装饰 | 应急控制板 | 2519E02001G900 | 2501U2403 | 驾驶舱-控制面板 | 是 | 是
49 | EATA25 设备/装饰 | 电源控制板 | 2519E03001G900 | 2501U2405 | 驾驶舱-控制面板 | 是 | 是
50 | EATA25 设备/装饰 | 推力手柄 | 2519E04001G900 | 2501U2407 | 驾驶舱-控制面板 | 是 | 是
51 | EATA25 设备/装饰 | 驾驶员座椅左 | 2514E01001G900 | 2501U2201 | 驾驶舱-地板上 | 否 | 否
52 | EATA25 设备/装饰 | 驾驶员座椅右 | 2514E02001G900 | 2501U2203 | 驾驶舱-地板上 | 否 | 否
53 | EATA25 设备/装饰 | 驾驶舱天花板支架 | 2511E01000G200 | 2501U2101 | 驾驶舱-顶部 | 否 | 否
54 | EATA25 设备/装饰 | 驾驶舱天花板 | 2511E02000G200 | 2501U2103 | 驾驶舱-顶部 | 否 | 否
55 | EATA25 设备/装饰 | 驾驶舱窗框装饰罩 | 2511E03000G200 | 2501U2105 | 驾驶舱-顶部 | 否 | 否
56 | EATA25 设备/装饰 | 驾驶舱窗框装饰罩支架 | 2511E04000G200 | 2501U2107 | 驾驶舱-顶部 | 否 | 否
57 | EATA25 设备/装饰 | 驾驶舱后装饰板 | 2511E05000G200 | 2501U2109 | 驾驶舱-顶部 | 否 | 否
58 | EATA25 设备/装饰 | 遮光罩装饰 | 2511E06000G200 | 2501U2111 | 驾驶舱-顶部 | 否 | 否
59 | EATA25 设备/装饰 | 中央操纵台装饰 | 2511E07000G200 | 2501U2217 | 驾驶舱-地板上 | 否 | 否
60 | EATA25 设备/装饰 | 左侧操纵台 | 2511E08000G200 | 2501U2219 | 驾驶舱-地板上 | 否 | 否
61 | EATA25 设备/装饰 | 右侧操纵台 | 2511E09000G200 | 2501U2221 | 驾驶舱-地板上 | 否 | 否
62 | EATA25 设备/装饰 | 左侧操纵台支架 | 2511E10000G200 | 2501U2223 | 驾驶舱-地板上 | 否 | 否
63 | EATA25 设备/装饰 | 右侧操纵台支架 | 2511E11000G200 | 2501U2225 | 驾驶舱-地板上 | 否 | 否
64 | EATA25 设备/装饰 | 遮阳板 | 2511E12001G900 | 2501U2409 | 驾驶舱-控制面板 | 否 | 否
65 | EATA25 设备/装饰 | 目视定位仪 | 2511E13001G900 | 2501U2113 | 驾驶舱-顶部 | 否 | 否
66 | EATA25 设备/装饰 | 驾驶员辅助手柄 | 2511E14001G900 | 2501U2227 | 驾驶舱-地板上 | 否 | 否
67 | EATA25 设备/装饰 | 驾驶舱门 | 2511E15000G200 | 2501U2229 | 驾驶舱-地板上 | 否 | 否
68 | EATA25 设备/装饰 | 驾驶舱地板覆盖物 | 2511E16001G900 | 2501U2231 | 驾驶舱-地板上 | 否 | 否
69 | EATA25 设备/装饰 | 驾驶舱标记标牌 | 2511E18001G900 | 2501U2235 | 驾驶舱-地板上 | 否 | 否
70 | EATA27 飞行控制系统 | 左内侧副翼作动器 | 2710E01001G900 | 2704M6201 | 机翼-机翼外段 | 是 | 否
71 | EATA27 飞行控制系统 | 左外侧副翼作动器 | 2710E01001G900 | 2704M6203 | 机翼-机翼外段 | 是 | 否
72 | EATA27 飞行控制系统 | 右内侧副翼作动器 | 2710E01001G900 | 2704M6205 | 机翼-机翼外段 | 是 | 否
73 | EATA27 飞行控制系统 | 右外侧副翼作动器 | 2710E01001G900 | 2704M6207 | 机翼-机翼外段 | 是 | 否
74 | EATA27 飞行控制系统 | 左侧杆 | 2711E02001G900 | 2702U2401 | 驾驶舱-控制面板 | 是 | 否
75 | EATA27 飞行控制系统 | 右侧杆 | 2711E02002G900 | 2702U2402 | 驾驶舱-控制面板 | 是 | 否
76 | EATA27 飞行控制系统 | 方向舵上侧作动器 | 2720E01001G900 | 2702M8201 | 尾段-垂直尾翼 | 是 | 否
77 | EATA27 飞行控制系统 | 方向舵下侧作动器 | 2720E01001G900 | 2702M8203 | 尾段-垂直尾翼 | 是 | 否
78 | EATA27 飞行控制系统 | 脚蹬单元 | 2721E01001G900 | 2702U2201 | 驾驶舱-地板上 | 是 | 否
79 | EATA27 飞行控制系统 | 左升降舵内侧作动器 | 2730E01001G900 | 2704M8301 | 尾段-水平尾翼 | 是 | 否
80 | EATA27 飞行控制系统 | 左升降舵外侧作动器 | 2730E01001G900 | 2704M8303 | 尾段-水平尾翼 | 是 | 否
81 | EATA27 飞行控制系统 | 右升降舵内侧作动器 | 2730E01001G900 | 2704M8305 | 尾段-水平尾翼 | 是 | 否
82 | EATA27 飞行控制系统 | 右升降舵外侧作动器 | 2730E01001G900 | 2704M8307 | 尾段-水平尾翼 | 是 | 否
83 | EATA27 飞行控制系统 | 左内襟翼作动器 | 2750E01001G900 | 2702M6209 | 机翼-机翼外段 | 是 | 否
84 | EATA27 飞行控制系统 | 右内襟翼作动器 | 2750E01001G900 | 2702M6213 | 机翼-机翼外段 | 是 | 否
85 | EATA27 飞行控制系统 | 左外襟翼作动器 | 2750E01003G900 | 2702M6211 | 机翼-机翼外段 | 是 | 否
86 | EATA27 飞行控制系统 | 右外襟翼作动器 | 2750E01003G900 | 2702M6215 | 机翼-机翼外段 | 是 | 否
87 | EATA27 飞行控制系统 | 主飞控计算机1 | 2791E01001G900 | 2703U3601 | 客舱-后设备舱右设备架 | 是 | 是
88 | EATA27 飞行控制系统 | 主飞控计算机2 | 2791E01001G900 | 2703U3501 | 客舱-后设备舱左设备架 | 是 | 是
89 | EATA27 飞行控制系统 | 主飞控计算机3 | 2791E01001G900 | 2703U2603 | 驾驶舱-右设备架 | 是 | 是
90 | EATA27 飞行控制系统 | 备份飞控计算机 | 2791E01003G900 | 2701U2505 | 驾驶舱-左设备架 | 是 | 是
91 | EATA27 飞行控制系统 | 飞控数据记录器1 | 2791E02001U900 | 2702U2601 | 驾驶舱-右设备架 | 是 | 是 | 建议将两个飞控数据记录器用同一个电源引脚进行配电
92 | EATA27 飞行控制系统 | 飞控数据记录器2 | 2791E02001U900 | 2702U3203 | 客舱-地板上 | 是 | 是 | 建议将两个飞控数据记录器用同一个电源引脚进行配电
93 | EATA27 飞行控制系统 | 马达控制电子1 | 2792E01001G900 | 2704U3601 | 客舱-后设备舱右设备架 | 是 | 是
94 | EATA27 飞行控制系统 | 马达控制电子2 | 2792E01001G900 | 2704U3603 | 客舱-后设备舱右设备架 | 是 | 是
95 | EATA27 飞行控制系统 | 马达控制电子3 | 2792E01001G900 | 2704U3505 | 客舱-后设备舱左设备架 | 是 | 是
96 | EATA27 飞行控制系统 | 马达控制电子4 | 2792E01001G900 | 2704U3507 | 客舱-后设备舱左设备架 | 是 | 是
97 | EATA27 飞行控制系统 | 马达控制电子5 | 2792E01003G900 | 2702U3609 | 客舱-后设备舱右设备架 | 是 | 是
98 | EATA27 飞行控制系统 | 马达控制电子6 | 2792E01003G900 | 2702U3511 | 客舱-后设备舱左设备架 | 是 | 是
99 | EATA27 飞行控制系统 | 马达控制电子7 | 2792E01005G900 | 2702U6101 | 机翼-中央翼盒 | 是 | 是
100 | EATA27 飞行控制系统 | 马达控制电子8 | 2792E01005G900 | 2702U6103 | 机翼-中央翼盒 | 是 | 是
101 | EATA27 飞行控制系统 | 位置传感器6 | 2793E01001G900 | 2702U6211 | 机翼-机翼外段 | 是 | 否
102 | EATA27 飞行控制系统 | 位置传感器1 | 2793E01001G900 | 2702U6201 | 机翼-机翼外段 | 是 | 否
103 | EATA27 飞行控制系统 | 位置传感器3 | 2793E01003G900 | 2702U6205 | 机翼-机翼外段 | 是 | 否
104 | EATA27 飞行控制系统 | 位置传感器4 | 2793E01003G900 | 2702U6207 | 机翼-机翼外段 | 是 | 否
105 | EATA27 飞行控制系统 | 位置传感器5 | 2793E01005G900 | 2702U6209 | 机翼-机翼外段 | 是 | 否
106 | EATA27 飞行控制系统 | 位置传感器2 | 2793E01005G900 | 2702U6203 | 机翼-机翼外段 | 是 | 否
107 | EATA27 飞行控制系统 | 位置传感器7 | 2793E01007G900 | 2702U6213 | 机翼-机翼外段 | 是 | 否
108 | EATA27 飞行控制系统 | 位置传感器8 | 2793E01007G900 | 2702U6215 | 机翼-机翼外段 | 是 | 否
109 | EATA27 飞行控制系统 | 直接模式速率传感器（DMRS） | 2793E01009G900 | 2701D6101 | 机翼-中央翼盒 | 是 | 是
110 | EATA30 防除冰和除雨 | 风挡加热控制器1 | 3040E01001G900 | 3002U4105 | 下机身前段-前设备舱 | 是 | 是
111 | EATA30 防除冰和除雨 | 风挡加热控制器2 | 3040E01002G900 | 3002U4107 | 下机身前段-前设备舱 | 是 | 是
112 | EATA30 防除冰和除雨 | 风挡雨刷臂1 | 3040E02001G900 | 3002X1903 | 机头-外部 | 否 | 否
113 | EATA30 防除冰和除雨 | 风挡雨刷臂2 | 3040E02002G900 | 3002X1905 | 机头-外部 | 否 | 否
114 | EATA30 防除冰和除雨 | 风挡雨刷马达1（含控制器） | 3040E02003G900 | 3002M1301 | 机头-前附件舱 | 是 | 是
115 | EATA30 防除冰和除雨 | 风挡雨刷马达2（含控制器） | 3040E02004G900 | 3002M1303 | 机头-前附件舱 | 是 | 是
116 | EATA30 防除冰和除雨 | 风挡雨刷片1 | 3040E02005G900 | 3002X1907 | 机头-外部 | 否 | 否
117 | EATA30 防除冰和除雨 | 风挡雨刷片2 | 3040E02006G900 | 3002X1909 | 机头-外部 | 否 | 否
118 | EATA30 防除冰和除雨 | 雨量传感器 | 3040E02007G900 | 3001X1901 | 机头-外部 | 是 | 否 | 功率太小，建议由系统自己为传感器供电
119 | EATA30 防除冰和除雨 | 风挡清洗罐 | 3040E03001G900 | 3001U1301 | 机头-前附件舱 | 否 | 否
120 | EATA30 防除冰和除雨 | 喷嘴1 | 3040E03003G900 | 3002X1911 | 机头-外部 | 否 | 否
121 | EATA30 防除冰和除雨 | 喷嘴2 | 3040E03003G900 | 3002X1913 | 机头-外部 | 否 | 否
122 | EATA30 防除冰和除雨 | 结冰探测器1 | 3080E01001G900 | 3002U4101 | 下机身前段-前设备舱 | 是 | 是
123 | EATA30 防除冰和除雨 | 结冰探测器2 | 3080E01003G900 | 3002U4103 | 下机身前段-前设备舱 | 是 | 是
124 | EATA30 防除冰和除雨 | 结冰探测棒 | 3080E01005G900 | 3001U1901 | 机头-外部 | 是 | 是
125 | EATA30 防除冰和除雨 | 左侧风挡玻璃及其加热模块组件 | 5610E02001G200 | 5602H2201 | 驾驶舱-地板上 | 是 | 否
126 | EATA30 防除冰和除雨 | 右侧风挡玻璃及其加热模块组件 | 5610E02002G200 | 5602H2202 | 驾驶舱-地板上 | 是 | 否
127 | EATA31 指示记录系统 | 区域麦克风（AMP） | 3130E01001G900 | 3101D2403 | 驾驶舱-控制面板 | 是 | 是 | 考虑不由电源系统直接供电，由信息系统计算机供电
128 | EATA31 指示记录系统 | 三轴加速度计（TAA） | 3130E02001G900 | 3101U6101 | 机翼-中央翼盒 | 是 | 是 | 考虑不由电源系统直接供电，由信息系统计算机供电
129 | EATA31 指示记录系统 | 机载曲面显示屏 | 3160E01001G900 | 3101P2401 | 驾驶舱-控制面板 | 是 | 是
130 | EATA31 指示记录系统 | 机载多功能显示器 | 3160E01003G900 | 3101P2403 | 驾驶舱-控制面板 | 是 | 是
131 | EATA31 指示记录系统 | 显控计算机1 | 3160E02001G900 | 3102U2601 | 驾驶舱-右设备架 | 是 | 是
132 | EATA31 指示记录系统 | 显控计算机2 | 3160E02001G900 | 3102U2503 | 驾驶舱-左设备架 | 是 | 是
133 | EATA32 起落架系统 | 左主起落架支柱组件 | 3210E11101G900 | 3201X5101 | 下机身后段-主起落架舱 | 否 | 否
134 | EATA32 起落架系统 | 左主起轮载传感器1 | 3210E11101G900 | 3202D5101 | 下机身后段-主起落架舱 | 是 | 否
135 | EATA32 起落架系统 | 左主起轮载传感器2 | 3210E11101G900 | 3202D5103 | 下机身后段-主起落架舱 | 是 | 否
136 | EATA32 起落架系统 | 右主起轮载传感器1 | 3210E11101G900 | 3202D5113 | 下机身后段-主起落架舱 | 是 | 否
137 | EATA32 起落架系统 | 右主起轮载传感器2 | 3210E11101G900 | 3202D5115 | 下机身后段-主起落架舱 | 是 | 否
138 | EATA32 起落架系统 | 右主起落架支柱组件 | 3210E11102G900 | 3201X5102 | 下机身后段-主起落架舱 | 否 | 否
139 | EATA32 起落架系统 | 左主起落架摇臂组件 | 3210E11200G900 | 3202X5101 | 下机身后段-主起落架舱 | 否 | 否
140 | EATA32 起落架系统 | 右主起落架摇臂组件 | 3210E11200G900 | 3202X5103 | 下机身后段-主起落架舱 | 否 | 否
141 | EATA32 起落架系统 | 左主起落架缓冲器组件 | 3210E11300G900 | 3202X5105 | 下机身后段-主起落架舱 | 否 | 否
142 | EATA32 起落架系统 | 右主起落架缓冲器组件 | 3210E11300G900 | 3202X5107 | 下机身后段-主起落架舱 | 否 | 否
143 | EATA32 起落架系统 | 左主起落架舱门机构组件 | 3210E12001G400 | 3201X5103 | 下机身后段-主起落架舱 | 否 | 否
144 | EATA32 起落架系统 | 右主起落架舱门机构组件 | 3210E12002G400 | 3201X5104 | 下机身后段-主起落架舱 | 否 | 否
145 | EATA32 起落架系统 | 左主起落架侧撑杆组件 | 3210E13100G900;3210E13200G900 | 3202X5109 | 下机身后段-主起落架舱 | 否 | 否
146 | EATA32 起落架系统 | 右主起落架侧撑杆组件 | 3210E13100G900;3210E13200G900 | 3202X5111 | 下机身后段-主起落架舱 | 否 | 否
147 | EATA32 起落架系统 | 左主起落架锁连杆组件 | 3210E14001G900 | 3202X5113 | 下机身后段-主起落架舱 | 否 | 否
148 | EATA32 起落架系统 | 左主起放下传感器1 | 3210E14001G900 | 3202D5109 | 下机身后段-主起落架舱 | 是 | 否
149 | EATA32 起落架系统 | 左主起放下传感器2 | 3210E14001G900 | 3202D5111 | 下机身后段-主起落架舱 | 是 | 否
150 | EATA32 起落架系统 | 右主起落架锁连杆组件 | 3210E14002G900 | 3202X5115 | 下机身后段-主起落架舱 | 否 | 否
151 | EATA32 起落架系统 | 右主起放下传感器1 | 3210E14002G900 | 3202D5121 | 下机身后段-主起落架舱 | 是 | 否
152 | EATA32 起落架系统 | 右主起放下传感器2 | 3210E14002G900 | 3202D5123 | 下机身后段-主起落架舱 | 是 | 否
153 | EATA32 起落架系统 | 左主起落架锁前弹簧组件 | 3210E15000G900 | 3204X5101 | 下机身后段-主起落架舱 | 否 | 否
154 | EATA32 起落架系统 | 左主起落架锁后弹簧组件 | 3210E15000G900 | 3204X5103 | 下机身后段-主起落架舱 | 否 | 否
155 | EATA32 起落架系统 | 右主起落架锁前弹簧组件 | 3210E15000G900 | 3204X5105 | 下机身后段-主起落架舱 | 否 | 否
156 | EATA32 起落架系统 | 右主起落架锁后弹簧组件 | 3210E15000G900 | 3204X5107 | 下机身后段-主起落架舱 | 否 | 否
157 | EATA32 起落架系统 | 左主起落架收放作动筒 | 3210E16000G900 | 3202X5117 | 下机身后段-主起落架舱 | 否 | 否
158 | EATA32 起落架系统 | 右主起落架收放作动筒 | 3210E16000G900 | 3202X5119 | 下机身后段-主起落架舱 | 否 | 否
159 | EATA32 起落架系统 | 左主起落架下位锁开锁作动筒 | 3210E17000G900 | 3202X5125 | 下机身后段-主起落架舱 | 否 | 否
160 | EATA32 起落架系统 | 右主起落架下位锁开锁作动筒 | 3210E17000G900 | 3202X5127 | 下机身后段-主起落架舱 | 否 | 否
161 | EATA32 起落架系统 | 左主起落架上位锁 | 3210E18001G900 | 3202X5121 | 下机身后段-主起落架舱 | 是 | 否
162 | EATA32 起落架系统 | 右主起落架上位锁 | 3210E18002G900 | 3202X5123 | 下机身后段-主起落架舱 | 是 | 否
163 | EATA32 起落架系统 | 前起缓冲支柱组件 | 3221E00000G400 | 3201X1201 | 机头-前起落架舱 | 否 | 否
164 | EATA32 起落架系统 | 前起轮载传感器1 | 3221E00000G400 | 3202D1201 | 机头-前起落架舱 | 是 | 否
165 | EATA32 起落架系统 | 前起轮载传感器2 | 3221E00000G400 | 3202D1203 | 机头-前起落架舱 | 是 | 否
166 | EATA32 起落架系统 | 前起阻力杆组件 | 3222E00000G400 | 3201X1203 | 机头-前起落架舱 | 否 | 否
167 | EATA32 起落架系统 | 前起锁连杆组件 | 3223E00000G400 | 3201X1205 | 机头-前起落架舱 | 否 | 否
168 | EATA32 起落架系统 | 前起锁连杆锁定传感器1 | 3223E00000G400 | 3202D1205 | 机头-前起落架舱 | 是 | 否
169 | EATA32 起落架系统 | 前起锁连杆锁定传感器2 | 3223E00000G400 | 3202D1207 | 机头-前起落架舱 | 是 | 否
170 | EATA32 起落架系统 | 前起舱门机构组件 | 3224E00000G400 | 3201X1207 | 机头-前起落架舱 | 否 | 否
171 | EATA32 起落架系统 | 前起收放作动筒 | 3226E10000G900 | 3201X1213 | 机头-前起落架舱 | 否 | 否
172 | EATA32 起落架系统 | 前起开锁作动筒 | 3226E20000G900 | 3201X1215 | 机头-前起落架舱 | 否 | 否
173 | EATA32 起落架系统 | 前起备份放开锁作动装置 | 3226E30000G900 | 3201X1217 | 机头-前起落架舱 | 是 | 否
174 | EATA32 起落架系统 | 左主起EHM控制器 | 3231E11100G900 | 3201U6105 | 机翼-中央翼盒 | 是 | 是
175 | EATA32 起落架系统 | 右主起EHM控制器 | 3231E11100G900 | 3201U6107 | 机翼-中央翼盒 | 是 | 是
176 | EATA32 起落架系统 | 前起EHM控制器 | 3231E11300G900 | 3201U4121 | 下机身前段-前设备舱 | 是 | 是
177 | EATA32 起落架系统 | 左主起EHM | 3231E12100G900 | 3201M5101 | 下机身后段-主起落架舱 | 是 | 否
178 | EATA32 起落架系统 | 右主起EHM | 3231E12100G900 | 3201M5103 | 下机身后段-主起落架舱 | 是 | 否
179 | EATA32 起落架系统 | 前起EHM | 3231E12300G900 | 3201M4119 | 下机身前段-前设备舱 | 是 | 否
180 | EATA32 起落架系统 | 备份放继电器1 | 3232E31100G900 | 3201K2501 | 驾驶舱-左设备架 | 是 | 否
181 | EATA32 起落架系统 | 备份放继电器2 | 3232E31300G900 | 3202K2501 | 驾驶舱-左设备架 | 是 | 否
182 | EATA32 起落架系统 | 备份放继电器3 | 3232E31300G900 | 3202K2503 | 驾驶舱-左设备架 | 是 | 否
183 | EATA32 起落架系统 | 左座脚蹬传感器1 | 3241E03000G900 | 3204D2201 | 驾驶舱-地板上 | 是 | 否
184 | EATA32 起落架系统 | 左座脚蹬传感器2 | 3241E03000G900 | 3204D2203 | 驾驶舱-地板上 | 是 | 否
185 | EATA32 起落架系统 | 右座脚蹬传感器1 | 3241E03000G900 | 3204D2205 | 驾驶舱-地板上 | 是 | 否
186 | EATA32 起落架系统 | 右座脚蹬传感器2 | 3241E03000G900 | 3204D2207 | 驾驶舱-地板上 | 是 | 否
187 | EATA32 起落架系统 | 刹车控制监视单元 | 3241E04000G900 | 3201U2505 | 驾驶舱-左设备架 | 是 | 是
188 | EATA32 起落架系统 | 备份刹车控制单元 | 3241E05000G900 | 3201U3605 | 客舱-后设备舱右设备架 | 是 | 是
189 | EATA32 起落架系统 | 外侧EMA控制器1 | 3241E06000G900 | 3204U6101 | 机翼-中央翼盒 | 是 | 是
190 | EATA32 起落架系统 | 外侧EMA控制器2 | 3241E06000G900 | 3204U6103 | 机翼-中央翼盒 | 是 | 是
191 | EATA32 起落架系统 | 内侧EMA控制器1 | 3241E06000G900 | 3204U6105 | 机翼-中央翼盒 | 是 | 是
192 | EATA32 起落架系统 | 内侧EMA控制器2 | 3241E06000G900 | 3204U6107 | 机翼-中央翼盒 | 是 | 是
193 | EATA32 起落架系统 | 左外刹车温度传感器 | 3244E01000G900 | 3204D5109 | 下机身后段-主起落架舱 | 是 | 否
194 | EATA32 起落架系统 | 左内刹车温度传感器 | 3244E01000G900 | 3204D5111 | 下机身后段-主起落架舱 | 是 | 否
195 | EATA32 起落架系统 | 右内刹车温度传感器 | 3244E01000G900 | 3204D5113 | 下机身后段-主起落架舱 | 是 | 否
196 | EATA32 起落架系统 | 右外刹车温度传感器 | 3244E01000G900 | 3204D5115 | 下机身后段-主起落架舱 | 是 | 否
197 | EATA32 起落架系统 | 左外机轮刹车装置 | 3245E01000G900 | 3204M5101 | 下机身后段-主起落架舱 | 是 | 否
198 | EATA32 起落架系统 | 左内机轮刹车装置 | 3245E01000G900 | 3204M5103 | 下机身后段-主起落架舱 | 是 | 否
199 | EATA32 起落架系统 | 右内机轮刹车装置 | 3245E01000G900 | 3204M5105 | 下机身后段-主起落架舱 | 是 | 否
200 | EATA32 起落架系统 | 右外机轮刹车装置 | 3245E01000G900 | 3204M5107 | 下机身后段-主起落架舱 | 是 | 否
201 | EATA32 起落架系统 | 左外轮胎 | 3245E02000G900 | 3204X5109 | 下机身后段-主起落架舱 | 否 | 否
202 | EATA32 起落架系统 | 左内轮胎 | 3245E02000G900 | 3204X5111 | 下机身后段-主起落架舱 | 否 | 否
203 | EATA32 起落架系统 | 右内轮胎 | 3245E02000G900 | 3204X5113 | 下机身后段-主起落架舱 | 否 | 否
204 | EATA32 起落架系统 | 右外轮胎 | 3245E02000G900 | 3204X5115 | 下机身后段-主起落架舱 | 否 | 否
205 | EATA32 起落架系统 | 前左机轮 | 3246E01000G900 | 3202X1201 | 机头-前起落架舱 | 否 | 否
206 | EATA32 起落架系统 | 前右机轮 | 3246E01000G900 | 3202X1203 | 机头-前起落架舱 | 否 | 否
207 | EATA32 起落架系统 | 前左轮胎 | 3246E02000G900 | 3202X1205 | 机头-前起落架舱 | 否 | 否
208 | EATA32 起落架系统 | 前右轮胎 | 3246E02000G900 | 3202X1207 | 机头-前起落架舱 | 否 | 否
209 | EATA32 起落架系统 | 左外胎压传感器 | 3247E01000G900 | 3206D5101 | 下机身后段-主起落架舱 | 否 | 否
210 | EATA32 起落架系统 | 左内胎压传感器 | 3247E01000G900 | 3206D5103 | 下机身后段-主起落架舱 | 否 | 否
211 | EATA32 起落架系统 | 右外胎压传感器 | 3247E01000G900 | 3206D5105 | 下机身后段-主起落架舱 | 否 | 否
212 | EATA32 起落架系统 | 右内胎压传感器 | 3247E01000G900 | 3206D5107 | 下机身后段-主起落架舱 | 否 | 否
213 | EATA32 起落架系统 | 左外轮轴内适配器 | 3247E01200G900 | 3204D5117 | 下机身后段-主起落架舱 | 否 | 否
214 | EATA32 起落架系统 | 左内轮轴内适配器 | 3247E01200G900 | 3204D5119 | 下机身后段-主起落架舱 | 否 | 否
215 | EATA32 起落架系统 | 右内轮轴内适配器 | 3247E01200G900 | 3204D5121 | 下机身后段-主起落架舱 | 否 | 否
216 | EATA32 起落架系统 | 右外轮轴内适配器 | 3247E01200G900 | 3204D5123 | 下机身后段-主起落架舱 | 否 | 否
217 | EATA32 起落架系统 | 左外主轮轮毂盖 | 3247E01400G900 | 3204X5117 | 下机身后段-主起落架舱 | 否 | 否
218 | EATA32 起落架系统 | 左内主轮轮毂盖 | 3247E01400G900 | 3204X5119 | 下机身后段-主起落架舱 | 否 | 否
219 | EATA32 起落架系统 | 右内主轮轮毂盖 | 3247E01400G900 | 3204X5121 | 下机身后段-主起落架舱 | 否 | 否
220 | EATA32 起落架系统 | 右外主轮轮毂盖 | 3247E01400G900 | 3204X5123 | 下机身后段-主起落架舱 | 否 | 否
221 | EATA32 起落架系统 | 左座转弯手轮 | 3250E11001G900 | 3201S2401 | 驾驶舱-控制面板 | 是 | 否
222 | EATA32 起落架系统 | 右座转弯手轮 | 3250E11002G900 | 3201S2403 | 驾驶舱-控制面板 | 是 | 否
223 | EATA32 起落架系统 | 转弯控制单元 | 3250E12000G900 | 3201U4101 | 下机身前段-前设备舱 | 是 | 是
224 | EATA32 起落架系统 | 转弯舵机 | 3250E13000G900 | 3201M1223 | 机头-前起落架舱 | 是 | 否
225 | EATA32 起落架系统 | 牵引指示盒 | 3250E14000G900 | 3201L1225 | 机头-前起落架舱 | 是 | 否
226 | EATA32 起落架系统 | 前起位置指示传感器1 | 3261E10000G900 | 3202D1209 | 机头-前起落架舱 | 是 | 否
227 | EATA32 起落架系统 | 前起位置指示传感器2 | 3261E10000G900 | 3202D1211 | 机头-前起落架舱 | 是 | 否
228 | EATA32 起落架系统 | 收放控制单元1 | 3261E11100G900 | 3201U2501 | 驾驶舱-左设备架 | 是 | 是
229 | EATA32 起落架系统 | 收放控制单元2 | 3261E11100G900 | 3201U3603 | 客舱-后设备舱右设备架 | 是 | 是
230 | EATA32 起落架系统 | 起落架收放管路 | TBD | TBD | TBD | 否 | 否
231 | EATA33 照明系统 | 驾驶舱顶灯 | 3314E01001G900 | 3303L2101 | 驾驶舱-顶部 | 是 | 是
232 | EATA33 照明系统 | 地板灯1 | 3317E01003G900 | 3302L2201 | 驾驶舱-地板上 | 是 | 是
233 | EATA33 照明系统 | 地板灯2 | 3317E01003G900 | 3302L2202 | 驾驶舱-地板上 | 是 | 是
234 | EATA33 照明系统 | 脚蹬灯1 | 3317E01005G900 | 3302L2203 | 驾驶舱-地板上 | 是 | 是
235 | EATA33 照明系统 | 脚蹬灯2 | 3317E01005G900 | 3302L2204 | 驾驶舱-地板上 | 是 | 是
236 | EATA33 照明系统 | 左右操纵台泛光灯1 | 3314E01007G900 | 3305L2201 | 驾驶舱-地板上 | 是 | 是
237 | EATA33 照明系统 | 左右操纵台泛光灯2 | 3314E01007G900 | 3305L2203 | 驾驶舱-地板上 | 是 | 是
238 | EATA33 照明系统 | 驾驶舱灯具调光控制盒 | 3314E02001G900 | 3301L2201 | 设备架 | 是 | 是
239 | EATA33 照明系统 | 驾驶员阅读灯1 | 3317E01009G900 | 3302L2101 | 驾驶舱-顶部 | 是 | 是
240 | EATA33 照明系统 | 驾驶员阅读灯2 | 3317E01009G900 | 3302L2103 | 驾驶舱-顶部 | 是 | 是
241 | EATA33 照明系统 | 白光航行灯（垂尾） | 3341E03000G900 | 3301L8901 | 尾段-外部 | 是 | 是
242 | EATA33 照明系统 | 红光航行灯（左翼尖） | 3341E01001G900 | 3301L6901 | 机翼-机翼外部 | 是 | 是
243 | EATA33 照明系统 | 绿光航行灯（右翼尖） | 3341E02001G900 | 3301L6903 | 机翼-机翼外部 | 是 | 是
244 | EATA33 照明系统 | 左翼尖灯罩 | 3341E03001G900 | 3301X6905 | 机翼-机翼外部 | 是 | 否
245 | EATA33 照明系统 | 右翼尖灯罩 | 3341E03002G900 | 3301X6907 | 机翼-机翼外部 | 是 | 否
246 | EATA33 照明系统 | 上红光防撞灯 | 3346E01001G900 | 3302L3901 | 客舱-外部 | 是 | 是
247 | EATA33 照明系统 | 下红光防撞灯 | 3346E01001G900 | 3302L5901 | 下机身后段-外部 | 是 | 是
248 | EATA33 照明系统 | 左白光防撞灯 | 3345E01001G900 | 3304L6901 | 机翼-机翼外部 | 是 | 是
249 | EATA33 照明系统 | 右白光防撞灯 | 3345E01001G900 | 3304L6902 | 机翼-机翼外部 | 是 | 是
250 | EATA33 照明系统 | 后白光防撞灯1 | 3345E01001G900 | 3304L8901 | 尾段-外部 | 是 | 是
251 | EATA33 照明系统 | 后白光防撞灯2 | 3345E01001G900 | 3304L8902 | 尾段-外部 | 是 | 是
252 | EATA33 照明系统 | 左翼根着陆灯1 | 3342E02001G900 | 3304L6903 | 机翼-机翼外部 | 是 | 是
253 | EATA33 照明系统 | 右翼根着陆灯1 | 3342E02001G900 | 3304L6904 | 机翼-机翼外部 | 是 | 是
254 | EATA33 照明系统 | 左翼根着陆灯2 | 3342E02001G900 | 3304L6905 | 机翼-机翼外部 | 是 | 是
255 | EATA33 照明系统 | 右翼根着陆灯2 | 3342E02001G900 | 3304L6906 | 机翼-机翼外部 | 是 | 是
256 | EATA33 照明系统 | 左翼根灯罩 | 3342E03001G900 | 3301X6901 | 机翼-机翼外部 | 是 | 否
257 | EATA33 照明系统 | 右翼根灯罩 | 3342E03002G900 | 3301X6903 | 机翼-机翼外部 | 是 | 否
258 | EATA33 照明系统 | 左滑行灯 | 3342E01001G900 | 3302L1201 | 机头-前起落架舱 | 是 | 是
259 | EATA33 照明系统 | 右滑行灯 | 3342E01001G900 | 3302L1202 | 机头-前起落架舱 | 是 | 是
260 | EATA33 照明系统 | 左标志灯 |  | 3300L8901 | 尾段-外部 | 是 | 是
261 | EATA33 照明系统 | 右标志灯 |  | 3300L8902 | 尾段-外部 | 是 | 是
262 | EATA33 照明系统 | 左探冰灯 |  | 3300L8903 | 左侧前机身 | 是 | 是
263 | EATA33 照明系统 | 右探冰灯 |  | 3300L8904 | 右侧前机身 | 是 | 是
264 | EATA34 导航系统 | 总压传感器1 | 3411E01001G900 | 3403U2901 | 驾驶舱-外部 | 是 | 否
265 | EATA34 导航系统 | 总压传感器2 | 3411E01001G900 | 3403U2903 | 驾驶舱-外部 | 是 | 否
266 | EATA34 导航系统 | 总压传感器3 | 3411E01001G900 | 3403U2905 | 驾驶舱-外部 | 是 | 否
267 | EATA34 导航系统 | 总温传感器1 | 3411E01005G900 | 3402U2901 | 驾驶舱-外部 | 是 | 否
268 | EATA34 导航系统 | 总温传感器2 | 3411E01005G900 | 3402U2903 | 驾驶舱-外部 | 是 | 否
269 | EATA34 导航系统 | 攻角传感器1 | 3411E01007G900 | 3403U2907 | 驾驶舱-外部 | 是 | 否
270 | EATA34 导航系统 | 攻角传感器2 | 3411E01007G900 | 3403U2909 | 驾驶舱-外部 | 是 | 否
271 | EATA34 导航系统 | 攻角传感器3 | 3411E01007G900 | 3403U2911 | 驾驶舱-外部 | 是 | 否
272 | EATA34 导航系统 | 侧滑角传感器 | 3411E01009G900 | 3401U1901 | 机头-外部 | 是 | 否
273 | EATA34 导航系统 | 静压传感器1 | 3411E01011G900 | 3401U1903 | 机头-外部 | 是 | 否
274 | EATA34 导航系统 | 静压传感器2 | 3411E01013G900 | 3401U1905 | 机头-外部 | 是 | 否
275 | EATA34 导航系统 | 静压传感器3 | 3411E01015G900 | 3401U1907 | 机头-外部 | 是 | 否
276 | EATA34 导航系统 | 静压传感器4 | 3411E01017G900 | 3401U1909 | 机头-外部 | 是 | 否
277 | EATA34 导航系统 | 静压传感器5 | 3411E01019G900 | 3401U1911 | 机头-外部 | 是 | 否
278 | EATA34 导航系统 | 静压传感器6 | 3411E01021G900 | 3401U1913 | 机头-外部 | 是 | 否
279 | EATA34 导航系统 | 大气数据模块1 | 3411E02001G900 | 3409U1301 | 机头-前附件舱 | 是 | 否
280 | EATA34 导航系统 | 大气数据模块2 | 3411E02001G900 | 3409U1303 | 机头-前附件舱 | 是 | 否
281 | EATA34 导航系统 | 大气数据模块3 | 3411E02001G900 | 3409U1305 | 机头-前附件舱 | 是 | 否
282 | EATA34 导航系统 | 大气数据模块4 | 3411E02001G900 | 3409U1307 | 机头-前附件舱 | 是 | 否
283 | EATA34 导航系统 | 大气数据模块5 | 3411E02001G900 | 3409U1309 | 机头-前附件舱 | 是 | 否
284 | EATA34 导航系统 | 大气数据模块6 | 3411E02001G900 | 3409U1311 | 机头-前附件舱 | 是 | 否
285 | EATA34 导航系统 | 大气数据模块7 | 3411E02001G900 | 3409U2201 | 驾驶舱-地板上 | 是 | 否
286 | EATA34 导航系统 | 大气数据模块8 | 3411E02001G900 | 3409U2203 | 驾驶舱-地板上 | 是 | 否
287 | EATA34 导航系统 | 大气数据模块9 | 3411E02001G900 | 3409U2205 | 驾驶舱-地板上 | 是 | 否
288 | EATA34 导航系统 | 大气数据计算机1 | 3411E03001G900 | 3403U2501 | 驾驶舱-左设备架 | 是 | 是
289 | EATA34 导航系统 | 大气数据计算机2 | 3411E03001G900 | 3403U2503 | 驾驶舱-左设备架 | 是 | 是
290 | EATA34 导航系统 | 大气数据计算机3 | 3411E03001G900 | 3403U2601 | 驾驶舱-右设备架 | 是 | 是
291 | EATA34 导航系统 | 标准空速管 | 3411E04001U900 | 3401U1105 | 机头-雷达舱 | 是 | 是
292 | EATA34 导航系统 | 标准大气校准数据计算机 | 3411E04003U900 | 3401U1301 | 机头-前附件舱 | 是 | 是
293 | EATA34 导航系统 | 综合备份仪表 | 3421E01001G900 | 3401U2403 | 驾驶舱-控制面板 | 是 | 是
294 | EATA34 导航系统 | 磁罗盘 | 3422E01001G900 | 3401U2105 | 驾驶舱-顶部 | 是 | 是
295 | EATA34 导航系统 | 仪表着陆(LOC/GS)天线1 | 3431E01001G900 | 3402A8201 | 尾段-垂直尾翼 | 是 | 否
296 | EATA34 导航系统 | 仪表着陆(LOC/GS)天线2 | 3431E01001G900 | 3402A8203 | 尾段-垂直尾翼 | 是 | 否
297 | EATA34 导航系统 | LOC/GS天线合路器 | 3431E01003G900 | 3401U8201 | 尾段-垂直尾翼 | 是 | 否
298 | EATA34 导航系统 | LOC/GS功分器1 | 3431E02001G900 | 3402U3601 | 客舱-后设备舱右设备架 | 是 | 否
299 | EATA34 导航系统 | LOC/GS功分器2 | 3431E02001G900 | 3402U3503 | 客舱-后设备舱左设备架 | 是 | 否
300 | EATA34 导航系统 | 无线电高度表天线1 | 3442E01001G900 | 3404A4901 | 下机身前段-外部 | 是 | 否
301 | EATA34 导航系统 | 无线电高度表天线2 | 3442E01001G900 | 3404A4903 | 下机身前段-外部 | 是 | 否
302 | EATA34 导航系统 | 无线电高度表天线3 | 3442E01001G900 | 3404A4905 | 下机身前段-外部 | 是 | 否
303 | EATA34 导航系统 | 无线电高度表天线4 | 3442E01001G900 | 3404A4907 | 下机身前段-外部 | 是 | 否
304 | EATA34 导航系统 | 无线电高度表（RA）收发机1 | 3442E01003G900 | 3402U4101 | 下机身前段-前设备舱 | 是 | 是
305 | EATA34 导航系统 | 无线电高度表（RA）收发机2 | 3442E01003G900 | 3402U4103 | 下机身前段-前设备舱 | 是 | 是
306 | EATA34 导航系统 | 惯性基准系统1 | 3443E01001G900 | 3401U2505 | 驾驶舱-左设备架 | 是 | 是
307 | EATA34 导航系统 | 惯性基准系统2 | 3443E01003G900 | 3401U2507 | 驾驶舱-左设备架 | 是 | 是
308 | EATA34 导航系统 | 惯性基准系统3 | 3443E01005G900 | 3401U6101 | 机翼-中央翼盒 | 是 | 是
309 | EATA34 导航系统 | 甚高频通信及无线电导航集成设备1 | 3451E01001G900 | 3401U3601 | 客舱-后设备舱右设备架 | 是 | 是
310 | EATA34 导航系统 | 甚高频通信及无线电导航集成设备2 | 3451E01003G900 | 3401U3501 | 客舱-后设备舱左设备架 | 是 | 是
311 | EATA34 导航系统 | VHF天线1 | 3451E02001G900 | 3403A3901 | 客舱-外部 | 是 | 否
312 | EATA34 导航系统 | VHF天线2 | 3451E02001G900 | 3403A4901 | 下机身前段-外部 | 是 | 否
313 | EATA34 导航系统 | VHF天线3 | 3451E02001G900 | 3403A3903 | 客舱-外部 | 是 | 否
314 | EATA34 导航系统 | 交通监视处理机 | 3446E01001G900 | 3401U2509 | 驾驶舱-左设备架 | 是 | 是
315 | EATA34 导航系统 | 交通监视上天线 | 3446E01003G900 | 3401A3901 | 客舱-外部 | 是 | 否
316 | EATA34 导航系统 | 交通监视下天线 | 3446E01003G900 | 3401A4901 | 下机身前段-外部 | 是 | 否
317 | EATA34 导航系统 | 气象雷达 | 3441E01001G900 | 3401A1103 | 机头-雷达舱 | 是 | 是
318 | EATA34 导航系统 | TAWS | TBD | TBD | TBD | 是 | 是
319 | EATA34 导航系统 | GPS天线1 | 3458E01001G900 | 3402A3901 | 客舱-外部 | 是 | 否
320 | EATA34 导航系统 | GPS天线2 | 3458E01001G900 | 3402A3903 | 客舱-外部 | 是 | 否
321 | EATA34 导航系统 | GNSS射频功分器1 | 3458E02001G900 | 3401U3605 | 客舱-后设备舱右设备架 | 是 | 否
322 | EATA34 导航系统 | GNSS射频功分器2 | 3458E02001G900 | 3401U3505 | 客舱-后设备舱左设备架 | 是 | 否
323 | EATA34 导航系统 | RTK机载接收机1 | 3458E03001U900 | 3402U3205 | 客舱-地板上 | 是 | 是
324 | EATA34 导航系统 | RTK机载接收机2 | 3458E03001U900 | 3402U3207 | 客舱-地板上 | 是 | 是
325 | EATA34 导航系统 | 北斗卫星导航接收机 | 3459E01001G900 | 3401U3603 | 客舱-后设备舱右设备架 | 是 | 是
326 | EATA35 氧气 | 便携式氧气瓶组件1 |  |  |  | 否 | 否
327 | EATA35 氧气 | 便携式氧气瓶组件2 |  |  |  | 否 | 否
328 | EATA42 机载处理与网络系统 | 飞机数据网络交换机1 | 4230E01001G900 | 4202U2503 | 驾驶舱-左设备架 | 是 | 是
329 | EATA42 机载处理与网络系统 | 飞机数据网络交换机2 | 4230E01001G900 | 4202U2603 | 驾驶舱-右设备架 | 是 | 是
330 | EATA42 机载处理与网络系统 | TSN数据记录器1 | 4230E02001U900 | 4202U3201 | 客舱-地板上 | 是 | 是
331 | EATA42 机载处理与网络系统 | TSN数据记录器2 | 4230E02001U900 | 4202U3205 | 客舱-地板上 | 是 | 是
332 | EATA42 机载处理与网络系统 | 数据接口单元1 | 4240E01001G900 | 4206U2601 | 驾驶舱-右设备架 | 是 | 是
333 | EATA42 机载处理与网络系统 | 数据接口单元2 | 4240E01001G900 | 4206U2603 | 驾驶舱-右设备架 | 是 | 是
334 | EATA42 机载处理与网络系统 | 数据接口单元3 | 4240E01001G900 | 4206U2501 | 驾驶舱-左设备架 | 是 | 是
335 | EATA42 机载处理与网络系统 | 数据接口单元4 | 4240E01001G900 | 4206U3501 | 客舱-后设备舱左设备架 | 是 | 是
336 | EATA42 机载处理与网络系统 | 数据接口单元5 | 4240E01001G900 | 4206U3503 | 客舱-后设备舱左设备架 | 是 | 是
337 | EATA42 机载处理与网络系统 | 数据接口单元6 | 4240E01001G900 | 4206U3601 | 客舱-后设备舱右设备架 | 是 | 是
338 | EATA45 维护与健康管理系统 | 结构健康监测设备 | 4552E01001G900 | 4501U3603 | 客舱-后设备舱右设备架 | 是 | 是
339 | EATA45 维护与健康管理系统 | 结构健康监测光纤传感器1 | 4552E02001G900 | 4516F6201 | 机翼-机翼外段 | 否 | 否
340 | EATA45 维护与健康管理系统 | 结构健康监测光纤传感器2 | 4552E02001G900 | 4516F6203 | 机翼-机翼外段 | 否 | 否
341 | EATA45 维护与健康管理系统 | 结构健康监测光纤传感器3 | 4552E02001G900 | 4516F6205 | 机翼-机翼外段 | 否 | 否
342 | EATA45 维护与健康管理系统 | 结构健康监测光纤传感器4 | 4552E02001G900 | 4516F6207 | 机翼-机翼外段 | 否 | 否
343 | EATA45 维护与健康管理系统 | 结构健康监测光纤传感器5 | 4552E02001G900 | 4516F6209 | 机翼-机翼外段 | 否 | 否
344 | EATA45 维护与健康管理系统 | 结构健康监测光纤传感器6 | 4552E02001G900 | 4516F6211 | 机翼-机翼外段 | 否 | 否
345 | EATA45 维护与健康管理系统 | 结构健康监测光纤传感器7 | 4552E02001G900 | 4516F6213 | 机翼-机翼外段 | 否 | 否
346 | EATA45 维护与健康管理系统 | 结构健康监测光纤传感器8 | 4552E02001G900 | 4516F6215 | 机翼-机翼外段 | 否 | 否
347 | EATA45 维护与健康管理系统 | 结构健康监测光纤传感器9 | 4552E02001G900 | 4516F8301 | 尾段-水平尾翼 | 否 | 否
348 | EATA45 维护与健康管理系统 | 结构健康监测光纤传感器10 | 4552E02001G900 | 4516F8303 | 尾段-水平尾翼 | 否 | 否
349 | EATA45 维护与健康管理系统 | 结构健康监测光纤传感器11 | 4552E02001G900 | 4516F8305 | 尾段-水平尾翼 | 否 | 否
350 | EATA45 维护与健康管理系统 | 结构健康监测光纤传感器12 | 4552E02001G900 | 4516F8307 | 尾段-水平尾翼 | 否 | 否
351 | EATA45 维护与健康管理系统 | 结构健康监测光纤传感器13 | 4552E02001G900 | 4516F5501 | 下机身后段-环控设备舱 | 否 | 否
352 | EATA45 维护与健康管理系统 | 结构健康监测光纤传感器14 | 4552E02001G900 | 4516F5503 | 下机身后段-环控设备舱 | 否 | 否
353 | EATA45 维护与健康管理系统 | 结构健康监测光纤传感器15 | 4552E02001G900 | 4516F5505 | 下机身后段-环控设备舱 | 否 | 否
354 | EATA45 维护与健康管理系统 | 结构健康监测光纤传感器16 | 4552E02001G900 | 4516F5507 | 下机身后段-环控设备舱 | 否 | 否
355 | EATA46 信息系统 | 视频服务单元1 | 4651E01001G900 | 4601U3501 | 客舱-后设备舱左设备架 | 是 | 是
356 | EATA46 信息系统 | 视频服务单元2 | 4651E01001G900 | 4601U3505 | 客舱-后设备舱左设备架 | 是 | 是
357 | EATA46 信息系统 | 跑道监视摄像头 | 4651E02003G900 | 4601D4907 | 下机身前段-外部 | 是 | 是
358 | EATA46 信息系统 | 驾驶舱摄像头 | 4651E02001G900 | 4601D2101 | 驾驶舱-顶部 | 是 | 是
359 | EATA46 信息系统 | 通用信息处理计算机 | 4610E01001G900 | 4601U3503 | 客舱-后设备舱左设备架 | 是 | 是
360 | EATA46 信息系统 | 驾驶舱机组无线通信单元 | 4610E01003G900 | 4601U2607 | 驾驶舱-右设备架 | 是 | 是
361 | EATA46 信息系统 | 便携式电子飞行包1 | 4621E01001G900 | 4602U2203 | 驾驶舱-地板上 | 否 | 否
362 | EATA46 信息系统 | 便携式电子飞行包2 | 4621E01001G900 | 4602U2205 | 驾驶舱-地板上 | 否 | 否
363 | EATA46 信息系统 | 机身上表面摄像头 | 4651E02001U900 | 4601D8201 | 尾段-垂直尾翼 | 是 | 是
364 | EATA46 信息系统 | 后左起落架摄像头 | 4651E02003U900 | 4601D4905 | 下机身前段-外部 | 是 | 是
365 | EATA46 信息系统 | 正下方视野摄像头 | 4651E02005U900 | 4601D5903 | 下机身后段-外部 | 是 | 是
366 | EATA46 信息系统 | 右电涵道摄像头 | 4651E02007U900 | 4601D3901 | 客舱-外部 | 是 | 是
367 | EATA46 信息系统 | 左电涵道摄像头 | 4651E02009U900 | 4601D3903 | 客舱-外部 | 是 | 是
368 | EATA46 信息系统 | 电池舱摄像头1 | 4651E02011U900 | 4605D4201 | 下机身前段-1号动力电池舱 | 否 | 否
369 | EATA46 信息系统 | 电池舱摄像头2 | 4651E02011U900 | 4605D4301 | 下机身前段-2号动力电池舱 | 否 | 否
370 | EATA46 信息系统 | 电池舱摄像头3 | 4651E02011U900 | 4605D4401 | 下机身前段-3号动力电池舱 | 否 | 否
371 | EATA46 信息系统 | 电池舱摄像头4 | 4651E02011U900 | 4605D5301 | 下机身后段-4号动力电池舱 | 否 | 否
372 | EATA46 信息系统 | 电池舱摄像头5 | 4651E02011U900 | 4605D5401 | 下机身后段-5号动力电池舱 | 否 | 否
373 | EATA46 信息系统 | 正前方视野摄像头 | 4651E02013U900 | 4601D2901 | 驾驶舱-外部 | 是 | 是
374 | EATA46 信息系统 | 垂尾平尾摄像头 | 4651E02015U900 | 4601D3905 | 客舱-外部 | 是 | 是
375 | EATA46 信息系统 | 前起落架摄像头 | 4651E02017U900 | 4601D4901 | 下机身前段-外部 | 是 | 是
376 | EATA46 信息系统 | 后右起落架摄像头 | 4651E02019U900 | 4601D4903 | 下机身前段-外部 | 是 | 是
377 | EATA86 电推进系统 | 电驱系统1 | 8611E01001G900 | 8610M7105 | 短舱-1号短舱（机翼内侧） | 是 | 是
378 | EATA86 电推进系统 | 电驱系统2 | 8611E01001G900 | 8610M7205 | 短舱-2号短舱 | 是 | 是
379 | EATA86 电推进系统 | 电驱系统3 | 8611E01001G900 | 8610M7305 | 短舱-3号短舱 | 是 | 是
380 | EATA86 电推进系统 | 电驱系统4 | 8611E01001G900 | 8610M7405 | 短舱-4号短舱 | 是 | 是
381 | EATA86 电推进系统 | 电驱系统5 | 8611E01001G900 | 8610M7505 | 短舱-5号短舱（机翼外侧） | 是 | 是
382 | EATA86 电推进系统 | 电驱系统6 | 8611E01001G900 | 8610M7107 | 短舱-1号短舱（机翼内侧） | 是 | 是
383 | EATA86 电推进系统 | 电驱系统7 | 8611E01001G900 | 8610M7207 | 短舱-2号短舱 | 是 | 是
384 | EATA86 电推进系统 | 电驱系统8 | 8611E01001G900 | 8610M7307 | 短舱-3号短舱 | 是 | 是
385 | EATA86 电推进系统 | 电驱系统9 | 8611E01001G900 | 8610M7407 | 短舱-4号短舱 | 是 | 是
386 | EATA86 电推进系统 | 电驱系统10 | 8611E01001G900 | 8610M7507 | 短舱-5号短舱（机翼外侧） | 是 | 是
387 | EATA86 电推进系统 | 构型A动力电池（含BMS与继电器开关）1 | #REF! | 8605Q4201 | 下机身前段-1号动力电池舱 | 是 | 是
388 | EATA86 电推进系统 | 构型A动力电池（含BMS与继电器开关）2 | #REF! | 8605Q4301 | 下机身前段-2号动力电池舱 | 是 | 是
389 | EATA86 电推进系统 | 构型A动力电池（含BMS与继电器开关）3 | #REF! | 8605Q4401 | 下机身前段-3号动力电池舱 | 是 | 是
390 | EATA86 电推进系统 | 构型A动力电池（含BMS与继电器开关）4 | #REF! | 8605Q5301 | 下机身后段-4号动力电池舱 | 是 | 是
391 | EATA86 电推进系统 | 构型A动力电池（含BMS与继电器开关）5 | #REF! | 8605Q5401 | 下机身后段-5号动力电池舱 | 是 | 是
392 | EATA86 电推进系统 | 构型A动力电池冷却系统 |  | 8600Q5601 |  | 是 | 是
393 | EATA86 电推进系统 | 800V电池包缓冲层1 | 8621E04100G200 | 8601X4201 | 下机身前段-1号动力电池舱 | 否 | 否
394 | EATA86 电推进系统 | 800V电池包缓冲层2 | 8621E04200G200 | 8601X4301 | 下机身前段-2号动力电池舱 | 否 | 否
395 | EATA86 电推进系统 | 800V电池包缓冲层3 | 8621E04300G200 | 8601X4401 | 下机身前段-3号动力电池舱 | 否 | 否
396 | EATA86 电推进系统 | 270V电池包缓冲层 | 8621E04400G200 | 8601X5201 | 下机身后段-中设备舱 | 否 | 否
397 | EATA86 电推进系统 | 800V电池包缓冲层4 | 8621E04500G200 | 8601X5301 | 下机身后段-4号动力电池舱 | 否 | 否
398 | EATA86 电推进系统 | 800V电池包缓冲层5 | 8621E04600G200 | 8601X5401 | 下机身后段-5号动力电池舱 | 否 | 否
399 | EATA86 电推进系统 | 涵道风扇1（金属） | 8630E02001G400 | 8608M7101 | 短舱-1号短舱（机翼内侧） | 否 | 否
400 | EATA86 电推进系统 | 涵道风扇2（金属） | 8630E02001G400 | 8608M7201 | 短舱-2号短舱 | 否 | 否
401 | EATA86 电推进系统 | 涵道风扇3（金属） | 8630E02001G400 | 8608M7301 | 短舱-3号短舱 | 否 | 否
402 | EATA86 电推进系统 | 涵道风扇4（金属） | 8630E02001G400 | 8608M7401 | 短舱-4号短舱 | 否 | 否
403 | EATA86 电推进系统 | 涵道风扇6（金属） | 8630E02001G400 | 8608M7103 | 短舱-1号短舱（机翼内侧） | 否 | 否
404 | EATA86 电推进系统 | 涵道风扇7（金属） | 8630E02001G400 | 8608M7203 | 短舱-2号短舱 | 否 | 否
405 | EATA86 电推进系统 | 涵道风扇8（金属） | 8630E02001G400 | 8608M7303 | 短舱-3号短舱 | 否 | 否
406 | EATA86 电推进系统 | 涵道风扇9（金属） | 8630E02001G400 | 8608M7403 | 短舱-4号短舱 | 否 | 否
407 | EATA86 电推进系统 | 涵道风扇5（金属） | 8630E02003G400 | 8601M7501 | 短舱-5号短舱（机翼外侧） | 否 | 否
408 | EATA86 电推进系统 | 涵道风扇10（金属） | 8630E02004G400 | 8601M7502 | 短舱-5号短舱（机翼外侧） | 否 | 否
409 | EATA86 电推进系统 | 短舱单元2 | 8661E01001G200 | 8603X7203 | 短舱-2号短舱 | 否 | 否
410 | EATA86 电推进系统 | 短舱单元3 | 8661E01001G200 | 8603X7303 | 短舱-3号短舱 | 否 | 否
411 | EATA86 电推进系统 | 短舱单元4 | 8661E01001G200 | 8603X7403 | 短舱-4号短舱 | 否 | 否
412 | EATA86 电推进系统 | 短舱单元7 | 8661E01002G200 | 8603X7204 | 短舱-2号短舱 | 否 | 否
413 | EATA86 电推进系统 | 短舱单元8 | 8661E01002G200 | 8603X7304 | 短舱-3号短舱 | 否 | 否
414 | EATA86 电推进系统 | 短舱单元9 | 8661E01002G200 | 8603X7404 | 短舱-4号短舱 | 否 | 否
415 | EATA86 电推进系统 | 短舱单元1 | 8662E01001G200 | 8601X7103 | 短舱-1号短舱（机翼内侧） | 否 | 否
416 | EATA86 电推进系统 | 短舱单元6 | 8662E01002G200 | 8601X7104 | 短舱-1号短舱（机翼内侧） | 否 | 否
417 | EATA86 电推进系统 | 短舱单元5 | 8663E01001G200 | 8601X7503 | 短舱-5号短舱（机翼外侧） | 否 | 否
418 | EATA86 电推进系统 | 短舱单元10 | 8663E01002G200 | 8601X7504 | 短舱-5号短舱（机翼外侧） | 否 | 否
419 | EATA86 电推进系统 | 尾锥1 | 8664E01001G700 | 8610X7101 | 短舱-1号短舱（机翼内侧） | 否 | 否
420 | EATA86 电推进系统 | 尾锥2 | 8664E01001G700 | 8610X7201 | 短舱-2号短舱 | 否 | 否
421 | EATA86 电推进系统 | 尾锥3 | 8664E01001G700 | 8610X7301 | 短舱-3号短舱 | 否 | 否
422 | EATA86 电推进系统 | 尾锥4 | 8664E01001G700 | 8610X7401 | 短舱-4号短舱 | 否 | 否
423 | EATA86 电推进系统 | 尾锥5 | 8664E01001G700 | 8610X7501 | 短舱-5号短舱（机翼外侧） | 否 | 否
424 | EATA86 电推进系统 | 尾锥6 | 8664E01001G700 | 8610X7103 | 短舱-1号短舱（机翼内侧） | 否 | 否
425 | EATA86 电推进系统 | 尾锥7 | 8664E01001G700 | 8610X7203 | 短舱-2号短舱 | 否 | 否
426 | EATA86 电推进系统 | 尾锥8 | 8664E01001G700 | 8610X7303 | 短舱-3号短舱 | 否 | 否
427 | EATA86 电推进系统 | 尾锥9 | 8664E01001G700 | 8610X7403 | 短舱-4号短舱 | 否 | 否
428 | EATA86 电推进系统 | 尾锥10 | 8664E01001G700 | 8610X7503 | 短舱-5号短舱（机翼外侧） | 否 | 否
429 | EATA86 电推进系统 | 线缆盒1 | 8665E01001G400 | 8605J7101 | 短舱-1号短舱（机翼内侧） | 否 | 否
430 | EATA86 电推进系统 | 线缆盒2 | 8665E01001G400 | 8605J7201 | 短舱-2号短舱 | 否 | 否
431 | EATA86 电推进系统 | 线缆盒3 | 8665E01001G400 | 8605J7301 | 短舱-3号短舱 | 否 | 否
432 | EATA86 电推进系统 | 线缆盒4 | 8665E01001G400 | 8605J7401 | 短舱-4号短舱 | 否 | 否
433 | EATA86 电推进系统 | 线缆盒5 | 8665E01001G400 | 8605J7501 | 短舱-5号短舱（机翼外侧） | 否 | 否
434 | EATA86 电推进系统 | 线缆盒6 | 8665E01002G400 | 8605J7102 | 短舱-1号短舱（机翼内侧） | 否 | 否
435 | EATA86 电推进系统 | 线缆盒7 | 8665E01002G400 | 8605J7202 | 短舱-2号短舱 | 否 | 否
436 | EATA86 电推进系统 | 线缆盒8 | 8665E01002G400 | 8605J7302 | 短舱-3号短舱 | 否 | 否
437 | EATA86 电推进系统 | 线缆盒9 | 8665E01002G400 | 8605J7402 | 短舱-4号短舱 | 否 | 否
438 | EATA86 电推进系统 | 线缆盒10 | 8665E01002G400 | 8605J7502 | 短舱-5号短舱（机翼外侧） | 否 | 否
439 | EATA87 试飞改装 | 机载GNSS天线 | 8711E00121T900 | 8700A3201 | 客舱-地板上 | 否 | 否
440 | EATA87 试飞改装 | 机载数据交换机 | 8711E00511T900 | 8701T3201 | 客舱-地板上 | 否 | 否
441 | EATA87 试飞改装 | 采集机箱1 | 8712E01111T900 | 8702U3201 | 客舱-地板上 | 否 | 否
442 | EATA87 试飞改装 | 采集机箱2 | 8712E01111T900 | 8702U3203 | 客舱-地板上 | 否 | 否
443 | EATA87 试飞改装 | 通用记录器 | 8713E00411T900 | 8701U3201 | 客舱-地板上 | 否 | 否
444 | EATA87 试飞改装 | 直流稳压器 | 8781E00113T900 | 8701K3201 | 客舱-地板上 | 否 | 否
445 | EATA87 试飞改装 | 蓄电池组 | 8781E00312T900 | 8701Q3201 | 客舱-地板上 | 否 | 否
446 | EATA90 自主飞行系统 | 视觉传感器/相机1 | 9013E01101G900 | 9002D2101 | 驾驶舱-顶部 | 是 | 是
447 | EATA90 自主飞行系统 | 视觉传感器/相机2 | 9013E01103G900 | 9002D2103 | 驾驶舱-顶部 | 是 | 是
448 | EATA90 自主飞行系统 | 视觉传感器/相机3 | 9013E01101G900 | 9002D2105 | 驾驶舱-顶部 | 是 | 是
449 | EATA90 自主飞行系统 | 视觉传感器/相机4 | 9013E01103G900 | 9002D2107 | 驾驶舱-顶部 | 是 | 是
450 | EATA90 自主飞行系统 | 视觉辅助计算机 | 9011E01001G900 | 9001U2601 | 驾驶舱-右设备架 | 是 | 是
451 | EATA92 地面网联系统 | U波段数据链收发组合 | 9260E01001U900 | 9201U4101 | 下机身前段-前设备舱 | 是 | 是
452 | EATA92 地面网联系统 | 数据链机腹全向天线 | 9260E01003U900 | 9202A4901 | 下机身前段-外部 | 是 | 否
453 | EATA92 地面网联系统 | 数据链机背全向天线 | 9260E01003U900 | 9202A3901 | 客舱-外部 | 是 | 否
454 | EATA92 地面网联系统 | C波段数据链收发组合 | 9260E01005U900 | 9201U4103 | 下机身前段-前设备舱 | 是 | 是
455 | EATA92 地面网联系统 | C波段数据链定向天线 | 9260E01007U900 | 9201A4903 | 下机身前段-外部 | 是 | 否
456 | EATA92 地面网联系统 | 空地数据管理计算机 | 9260E01009U900 | 9201U4105 | 下机身前段-前设备舱 | 是 | 是

## 负载电气特性
负载电气特性 | [13 empty] | 负载校核
序号 | 负载ID | 系统章节 | 设备名称 | 设备编号 | LIN号 | 正常工作电压等级（V） | 正常工作电压范围（V） | 是否需要软启动 | 峰值功率（kW） | 峰值功率时间（s） | 供电路数 | 有无供电非相似需求 | 应急是否可卸载 | 工作功率（kW） | 实际功率（kW） | 功率余量 | 实测电流(A) | 峰值功率/工作功率
1 | 2301U3101-28V | EATA23 通信系统 | ELT发射器 | 2321E01001G900 | 2301U3101 | 28 | 18-32V | 否 | 0.015 | 0.55 | 单通道供电 | 无 | 否 | 0.00336 | / | / | / | 4.4643
2 | 2302U2501-28V | EATA23 通信系统 | 音频管理单元1 | 2350E01001G900 | 2302U2501 | 28 | 18-32V | 否 | 0.18 | 0.12 | 双通道供电 | 无 | 否 | 0.032 | / | / | / | 5.625
3 | 2302U2603-28V | EATA23 通信系统 | 音频管理单元2 | 2350E01001G900 | 2302U2603 | 28 | 18-32V | 否 | 0.18 | 0.12 | 双通道供电 | 无 | 否 | 0.032 | / | / | / | 5.625
4 | 2301T3401-28V | EATA23 通信系统 | 电源转换模块 | 2393E01005U900 | 2301T3401 | 28 | 18-32V | 否 | 0.8 | 0.001 | 双通道供电 | 无 | 否 | 0.36 | / | / | / | 2.2222
5 | 2401G4101-28V | EATA24 电源系统 | E 270V电池（含BMS） | 2431E01001G900 | 2401G4101 | 28 | 18-32V | 否 | 0.25 | 0.05 | 双通道供电 | 有 | 否 | 0.1 | / | / | / | 2.5
6 | 2401G5201-28V-L | EATA24 电源系统 | LR 270V电池（含BMS） | 2431E01003G900 | 2401G5201 | 28 | 18-32V | 否 | 0.25 | 0.05 | 双通道供电 | 有 | 否 | 0.1 | / | / | / | 2.5
7 | 2401G5201-28V-R | EATA24 电源系统 | LR 270V电池（含BMS） | 2431E01003G900 | 2401G5201 | 28 | 18-32V | 否 | 0.25 | 0.05 | 双通道供电 | 有 | 否 | 0.1 | / | / | / | 2.5
8 | 2401G4103-28V | EATA24 电源系统 | 应急28V电池（含BMS） | 2432E01001G900 | 2401G4103 | 28 | 18-32V | 否 | 0.2 | 0.05 | 双通道供电 | 有 | 否 | 0.1 | / | / | / | 2
9 | 2401U3401-28V | EATA24 电源系统 | 左配电盘箱 | 2461E01001G900 | 2401U3401 | 28 | 18-32V | 否 | 0.06 | 0.1 | 双通道供电 | 有 | 否 | 0.04 | / | / | / | 1.5
10 | 2401U3403-28V | EATA24 电源系统 | 右配电盘箱 | 2461E01003G900 | 2401U3403 | 28 | 18-32V | 否 | 0.06 | 0.1 | 双通道供电 | 有 | 否 | 0.04 | / | / | / | 1.5
11 | 2401U2601-28V | EATA24 电源系统 | 应急配电盘箱 | 2461E01005G900 | 2401U2601 | 28 | 18-32V | 否 | 0.06 | 0.1 | 双通道供电 | 有 | 否 | 0.04 | / | / | / | 1.5
12 | 2404U2601-28V | EATA24 电源系统 | 远程配电装置 RPDU1 | 2462E01001G900 | 2404U2601 | 28 | 18-32V | 否 | 0.2 | 10 | 双通道供电 | 有 | 否 | 0.1 | / | / | / | 2
13 | 2404U2503-28V | EATA24 电源系统 | 远程配电装置 RPDU2 | 2462E01003G900 | 2404U2503 | 28 | 18-32V | 否 | 0.2 | 10 | 双通道供电 | 有 | 否 | 0.1 | / | / | / | 2
14 | 2404U3505-28V | EATA24 电源系统 | 远程配电装置 RPDU3 | 2462E01005G900 | 2404U3505 | 28 | 18-32V | 否 | 0.2 | 10 | 双通道供电 | 有 | 否 | 0.1 | / | / | / | 2
15 | 2404U3607-28V | EATA24 电源系统 | 远程配电装置 RPDU4 | 2462E01007G900 | 2404U3607 | 28 | 18-32V | 否 | 0.2 | 10 | 双通道供电 | 有 | 否 | 0.1 | / | / | / | 2
16 | 2501U2401-28V | EATA25 设备/装饰 | 中央操纵台控制板 | 2519E01001G900 | 2501U2401 | 28 | 18-32V | 否 | 0.06 | 0.05 | 单通道供电 | 无 | 否 | 0.005 | / | / | / | 12
17 | 2501U2403-28V | EATA25 设备/装饰 | 应急控制板 | 2519E02001G900 | 2501U2403 | 28 | 18-32V | 否 | 0.06 | 0.05 | 单通道供电 | 无 | 否 | 0.005 | / | / | / | 12
18 | 2501U2405-28V | EATA25 设备/装饰 | 电源控制板 | 2519E03001G900 | 2501U2405 | 28 | 18-32V | 否 | 0.06 | 0.05 | 单通道供电 | 无 | 否 | 0.005 | 0.00168 | 2.9762 | 0.06 | 12
19 | 2501U2407-28V | EATA25 设备/装饰 | 推力手柄 | 2519E04001G900 | 2501U2407 | 28 | 18-32V | 否 | 0.12 | 0.05 | 双通道供电 | 无 | 否 | 0.028 | / | / | / | 4.2857
20 | 2703U3601-28V | EATA27 飞行控制系统 | 主飞控计算机1 | 2791E01001G900 | 2703U3601 | 28 | 18-32V | 否 | 0.382 | 0.2 | 双通道供电 | 有 | 否 | 0.065 | 0.04088 | 1.59 | 1.46 | 5.8769
21 | 2703U3501-28V | EATA27 飞行控制系统 | 主飞控计算机2 | 2791E01001G900 | 2703U3501 | 28 | 18-32V | 否 | 0.382 | 0.2 | 双通道供电 | 有 | 否 | 0.065 | 0.04116 | 1.5792 | 1.47 | 5.8769
22 | 2703U2603-28V | EATA27 飞行控制系统 | 主飞控计算机3 | 2791E01001G900 | 2703U2603 | 28 | 18-32V | 否 | 0.382 | 0.2 | 双通道供电 | 有 | 否 | 0.065 | 0.04144 | 1.5685 | 1.48 | 5.8769
23 | 2701U2505-28V | EATA27 飞行控制系统 | 备份飞控计算机 | 2791E01003G900 | 2701U2505 | 28 | 18-32V | 否 | 0.382 | 0.2 | 双通道供电 | 有 | 否 | 0.06 | / | / | / | 6.3667
24 | 2702U2601-28V | EATA27 飞行控制系统 | 飞控数据记录器1 | 2791E02001U900 | 2702U2601 | 28 | 5-28V | 否 | 0.05 | 3 | 单通道供电 | 无 | 是 | 0.025 | 0.0154 | 1.6234 | 0.55 | 2
25 | 2702U3203-28V | EATA27 飞行控制系统 | 飞控数据记录器2 | 2791E02001U900 | 2702U3203 | 28 | 5-28V | 否 | 0.05 | 3 | 单通道供电 | 无 | 是 | 0.025 | 0.01512 | 1.6534 | 0.54 | 2
26 | 2704U3601-270V-功率 | EATA27 飞行控制系统 | 马达控制电子1 | 2792E01001G900 | 2704U3601 | 270 | 200-300V | 是 | 13.5 | 60 | 双通道供电 | 有 | 否 | 2.5 | / | / | / | 5.4
27 | 2704U3601-28V-控制 | EATA27 飞行控制系统 | 马达控制电子1 | 2792E01001G900 | 2704U3601 | 28 | 18-33V | 否 | 0.224 | 0.05 | 双通道供电 | 有 | 否 | 0.03 | 0.0084 | 3.5714 | 0.3 | 7.4667
28 | 2704U3603-270V-功率 | EATA27 飞行控制系统 | 马达控制电子2 | 2792E01001G900 | 2704U3603 | 270 | 200-300V | 是 | 13.5 | 60 | 双通道供电 | 有 | 否 | 2.5 | / | / | / | 5.4
29 | 2704U3603-28V-控制 | EATA27 飞行控制系统 | 马达控制电子2 | 2792E01001G900 | 2704U3603 | 28 | 18-33V | 否 | 0.224 | 0.05 | 双通道供电 | 有 | 否 | 0.03 | 0.0084 | 3.5714 | 0.3 | 7.4667
30 | 2704U3505-270V-功率 | EATA27 飞行控制系统 | 马达控制电子3 | 2792E01001G900 | 2704U3505 | 270 | 200-300V | 是 | 13.5 | 60 | 双通道供电 | 有 | 否 | 2.5 | / | / | / | 5.4
31 | 2704U3505-28V-控制 | EATA27 飞行控制系统 | 马达控制电子3 | 2792E01001G900 | 2704U3505 | 28 | 18-33V | 否 | 0.224 | 0.05 | 双通道供电 | 有 | 否 | 0.03 | 0.0084 | 3.5714 | 0.3 | 7.4667
32 | 2704U3507-270V-功率 | EATA27 飞行控制系统 | 马达控制电子4 | 2792E01001G900 | 2704U3507 | 270 | 200-300V | 是 | 13.5 | 60 | 双通道供电 | 有 | 否 | 2.5 | / | / | / | 5.4
33 | 2704U3507-28V-控制 | EATA27 飞行控制系统 | 马达控制电子4 | 2792E01001G900 | 2704U3507 | 28 | 18-33V | 否 | 0.224 | 0.05 | 双通道供电 | 有 | 否 | 0.03 | 0.0084 | 3.5714 | 0.3 | 7.4667
34 | 2702U3609-270V-功率 | EATA27 飞行控制系统 | 马达控制电子5 | 2792E01003G900 | 2702U3609 | 270 | 200-300V | 是 | 13.5 | 60 | 双通道供电 | 有 | 否 | 1.65 | / | / | / | 8.1818
35 | 2702U3609-28V-控制 | EATA27 飞行控制系统 | 马达控制电子5 | 2792E01003G900 | 2702U3609 | 28 | 18-33V | 否 | 0.224 | 0.05 | 双通道供电 | 有 | 否 | 0.03 | 0.0084 | 3.5714 | 0.3 | 7.4667
36 | 2702U3511-270V-功率 | EATA27 飞行控制系统 | 马达控制电子6 | 2792E01003G900 | 2702U3511 | 270 | 200-300V | 是 | 13.5 | 60 | 双通道供电 | 有 | 否 | 1.65 | / | / | / | 8.1818
37 | 2702U3511-28V-控制 | EATA27 飞行控制系统 | 马达控制电子6 | 2792E01003G900 | 2702U3511 | 28 | 18-33V | 否 | 0.224 | 0.05 | 双通道供电 | 有 | 否 | 0.03 | 0.0084 | 3.5714 | 0.3 | 7.4667
38 | 2702U6101-270V-功率 | EATA27 飞行控制系统 | 马达控制电子7 | 2792E01005G900 | 2702U6101 | 28 | 18-33V | 否 | 2.5 | 60 | 双通道供电 | 有 | 否 | 0.5 | / | / | / | 5
39 | 2702U6101-28V-控制 | EATA27 飞行控制系统 | 马达控制电子7 | 2792E01005G900 | 2702U6101 | 28 | 18-33V | 否 | 0.3 | 0.05 | 双通道供电 | 有 | 否 | 0.112 | 0.0252 | 4.4444 | 0.9 | 2.6786
40 | 2702U6103-270V-功率 | EATA27 飞行控制系统 | 马达控制电子8 | 2792E01005G900 | 2702U6103 | 28 | 18-33V | 否 | 2.5 | 60 | 双通道供电 | 有 | 否 | 0.5 | / | / | / | 5
41 | 2702U6103-28V-控制 | EATA27 飞行控制系统 | 马达控制电子8 | 2792E01005G900 | 2702U6103 | 28 | 18-33V | 否 | 0.3 | 0.05 | 双通道供电 | 有 | 否 | 0.112 | 0.0252 | 4.4444 | 0.9 | 2.6786
42 | 2701D6101-28V | EATA27 飞行控制系统 | 直接模式速率传感器（DMRS） | 2793E01009G900 | 2701D6101 | 28 | 18-32V | 否 | 0.01 | 0.05 | 双通道供电 | 无 | 否 | 0.005 | / | / | / | 2
43 | 3002U4105-270V-功率 | EATA30 防除冰和除雨 | 风挡加热控制器1 | 3040E01001G900 | 3002U4105 | 270 | 200-290V | 否 | 4 | 5 | 单通道供电 | 无 | 是 | 2 | / | / | / | 2
44 | 3002U4105-28V-控制 | EATA30 防除冰和除雨 | 风挡加热控制器1 | 3040E01001G900 | 3002U4105 | 28 | 18-32V | 否 | 0.1 | 0.05 | 单通道供电 | 无 | 是 | 0.05 | / | / | / | 2
45 | 3002U4107-270V-功率 | EATA30 防除冰和除雨 | 风挡加热控制器2 | 3040E01002G900 | 3002U4107 | 270 | 200-290V | 否 | 4 | 5 | 单通道供电 | 无 | 是 | 2 | / | / | / | 2
46 | 3002U4107-28V-控制 | EATA30 防除冰和除雨 | 风挡加热控制器2 | 3040E01002G900 | 3002U4107 | 28 | 18-32V | 否 | 0.1 | 0.05 | 单通道供电 | 无 | 是 | 0.05 | / | / | / | 2
47 | 3002M1301-28V | EATA30 防除冰和除雨 | 风挡雨刷马达1（含控制器） | 3040E02003G900 | 3002M1301 | 28 | 18-32V | 否 | 0.3 | 5 | 单通道供电 | 无 | 是 | 0.14 | / | / | / | 2.1429
48 | 3002M1303-28V | EATA30 防除冰和除雨 | 风挡雨刷马达2（含控制器） | 3040E02004G900 | 3002M1303 | 28 | 18-32V | 否 | 0.3 | 5 | 单通道供电 | 无 | 是 | 0.14 | / | / | / | 2.1429
49 | 3002U4101-28V | EATA30 防除冰和除雨 | 结冰探测器1 | 3080E01001G900 | 3002U4101 | 28 | 18-32V | 否 | 0.6 | 3 | 单通道供电 | 无 | 否 | 0.3 | / | / | / | 2
50 | 3002U4103-28V | EATA30 防除冰和除雨 | 结冰探测器2 | 3080E01003G900 | 3002U4103 | 28 | 18-32V | 否 | 0.6 | 3 | 单通道供电 | 无 | 否 | 0.3 | / | / | / | 2
51 | 3001U1901-28V | EATA30 防除冰和除雨 | 结冰探测棒 | 3080E01005G900 | 3001U1901 | 28 | 18-32V | 否 | 0.02 | 0.05 | 单通道供电 | 无 | 否 | 0.01 | / | / | / | 2
52 | 3101D2403-28V | EATA31 指示记录系统 | 区域麦克风（AMP） | 3130E01001G900 | 3101D2403 | 28 | 18-32V | 否 | 0.02 | 0.003 | 双通道供电 | 无 | 否 | 0.004 | / | / | / | 5
53 | 3101U6101-28V | EATA31 指示记录系统 | 三轴加速度计（TAA） | 3130E02001G900 | 3101U6101 | 28 | 18-32V | 否 | 0.0028 | 0.03 | 单通道供电 | 无 | 是 | 0.0014 | / | / | / | 2
54 | 3101P2401-28V | EATA31 指示记录系统 | 机载曲面显示屏 | 3160E01001G900 | 3101P2401 | 28 | 18-32V | 是 | 0.98 | 0.2 | 双通道供电 | 有 | 否 | 0.15 | / | / | / | 6.5333
55 | 3101P2403-28V | EATA31 指示记录系统 | 机载多功能显示器 | 3160E01003G900 | 3101P2403 | 28 | 18-32V | 是 | 0.154 | 0.18 | 双通道供电 | 有 | 否 | 0.04 | / | / | / | 3.85
56 | 3102U2601-28V | EATA31 指示记录系统 | 显控计算机1 | 3160E02001G900 | 3102U2601 | 28 | 18-32V | 否 | 0.3 | 0.05 | 双通道供电 | 有 | 否 | 0.12 | 0.0756 | 1.5873 | 2.7 | 2.5
57 | 3102U2503-28V | EATA31 指示记录系统 | 显控计算机2 | 3160E02001G900 | 3102U2503 | 28 | 18-32V | 否 | 0.3 | 0.05 | 双通道供电 | 有 | 否 | 0.12 | 0.0756 | 1.5873 | 2.7 | 2.5
58 | 3201U6105-270V-功率 | EATA32 起落架系统 | 左主起EHM控制器 | 3231E11100G900 | 3201U6105 | 270 | 200-290V | 否 | 2.7 | 0.1 | 双通道供电 | 有 | 否 | 1.35 | / | / | / | 2
59 | 3201U6105-28V-控制 | EATA32 起落架系统 | 左主起EHM控制器 | 3231E11100G900 | 3201U6105 | 28 | 18-32V | 否 | 0.196 | 0.1 | 双通道供电 | 有 | 否 | 0.098 | / | / | / | 2
60 | 3201U6107-270V-功率 | EATA32 起落架系统 | 右主起EHM控制器 | 3231E11100G900 | 3201U6107 | 270 | 200-290V | 否 | 2.7 | 0.1 | 双通道供电 | 有 | 否 | 1.35 | / | / | / | 2
61 | 3201U6107-28V-控制 | EATA32 起落架系统 | 右主起EHM控制器 | 3231E11100G900 | 3201U6107 | 28 | 18-32V | 否 | 0.196 | 0.1 | 双通道供电 | 有 | 否 | 0.098 | / | / | / | 2
62 | 3201U4121-270V-功率 | EATA32 起落架系统 | 前起EHM控制器 | 3231E11300G900 | 3201U4121 | 270 | 200-290V | 否 | 2.7 | 0.1 | 双通道供电 | 有 | 否 | 1.35 | / | / | / | 2
63 | 3201U4121-28V-控制 | EATA32 起落架系统 | 前起EHM控制器 | 3231E11300G900 | 3201U4121 | 28 | 18-32V | 否 | 0.196 | 0.1 | 双通道供电 | 有 | 否 | 0.098 | / | / | / | 2
64 | 3201U2505-28V | EATA32 起落架系统 | 刹车控制监视单元 | 3241E04000G900 | 3201U2505 | 28 | 18-32V | 否 | 0.2 | 0.05 | 双通道供电 | 有 | 否 | 0.04 | 0.0252 | 1.5873 | 0.9 | 5
65 | 3201U3605-28V | EATA32 起落架系统 | 备份刹车控制单元 | 3241E05000G900 | 3201U3605 | 28 | 18-32V | 否 | 0.1 | 0.05 | 双通道供电 | 有 | 否 | 0.022 | 0.014 | 1.5714 | 0.5 | 4.5455
66 | 3204U6101-270V-功率 | EATA32 起落架系统 | 外侧EMA控制器1 | 3241E06000G900 | 3204U6101 | 270 | 200-290V | 否 | 1.8 | 0.2 | 双通道供电 | 有 | 否 | 1.2 | 0.81 | 1.4815 | 3 | 1.5
67 | 3204U6101-28V-控制 | EATA32 起落架系统 | 外侧EMA控制器1 | 3241E06000G900 | 3204U6101 | 28 | 18-32V | 否 | 0.152 | 20 | 双通道供电 | 有 | 否 | 0.042 | 0.028 | 1.5 | 1 | 3.619
68 | 3204U6103-270V-功率 | EATA32 起落架系统 | 外侧EMA控制器2 | 3241E06000G900 | 3204U6103 | 270 | 200-290V | 否 | 1.8 | 0.2 | 双通道供电 | 有 | 否 | 1.2 | 0.81 | 1.4815 | 3 | 1.5
69 | 3204U6103-28V-控制 | EATA32 起落架系统 | 外侧EMA控制器2 | 3241E06000G900 | 3204U6103 | 28 | 18-32V | 否 | 0.152 | 20 | 双通道供电 | 有 | 否 | 0.042 | 0.028 | 1.5 | 1 | 3.619
70 | 3204U6105-270V-功率 | EATA32 起落架系统 | 内侧EMA控制器1 | 3241E06000G900 | 3204U6105 | 270 | 200-290V | 否 | 1.8 | 0.2 | 双通道供电 | 有 | 否 | 1.2 | 0.81 | 1.4815 | 3 | 1.5
71 | 3204U6105-28V-控制 | EATA32 起落架系统 | 内侧EMA控制器1 | 3241E06000G900 | 3204U6105 | 28 | 18-32V | 否 | 0.152 | 20 | 双通道供电 | 有 | 否 | 0.042 | 0.028 | 1.5 | 1 | 3.619
72 | 3204U6107-270V-功率 | EATA32 起落架系统 | 内侧EMA控制器2 | 3241E06000G900 | 3204U6107 | 270 | 200-290V | 否 | 1.8 | 0.2 | 双通道供电 | 有 | 否 | 1.2 | 0.81 | 1.4815 | 3 | 1.5
73 | 3204U6107-28V-控制 | EATA32 起落架系统 | 内侧EMA控制器2 | 3241E06000G900 | 3204U6107 | 28 | 18-32V | 否 | 0.152 | 20 | 双通道供电 | 有 | 否 | 0.042 | 0.028 | 1.5 | 1 | 3.619
74 | 3201U4101-270V-功率 | EATA32 起落架系统 | 转弯控制单元 | 3250E12000G900 | 3201U4101 | 270 | 200-290V | 否 | 2.7 | 0.05 | 双通道供电 | 有 | 否 | 0.58 | / | / | / | 4.6552
75 | 3201U4101-28V-控制 | EATA32 起落架系统 | 转弯控制单元 | 3250E12000G900 | 3201U4101 | 28 | 18-32V | 否 | 0.2 | 0.1 | 双通道供电 | 有 | 否 | 0.04 | 0.0224 | 1.7857 | 0.8 | 5
76 | 3201U2501-28V | EATA32 起落架系统 | 收放控制单元1 | 3261E11100G900 | 3201U2501 | 28 | 18-32V | 否 | 0.3 | 0.1 | 双通道供电 | 有 | 否 | 0.04 | 0.0168 | 2.381 | 0.6 | 7.5
77 | 3201U3603-28V | EATA32 起落架系统 | 收放控制单元2 | 3261E11100G900 | 3201U3603 | 28 | 18-32V | 否 | 0.3 | 0.1 | 双通道供电 | 有 | 否 | 0.04 | 0.0168 | 2.381 | 0.6 | 7.5
78 | 3303L2101-28V | EATA33 照明系统 | 驾驶舱顶灯 | 3314E01001G900 | 3303L2101 | 28 | 18-32V | 否 | 0.05 | 0.05 | 单通道供电 | 无 | 否 | 0.01 | / | / | / | 5
79 | 3302L2201-28V | EATA33 照明系统 | 地板灯1 | 3317E01003G900 | 3302L2201 | 28 | 18-32V | 否 | 0.015 | 0.05 | 单通道供电 | 无 | 是 | 0.003 | / | / | / | 5
80 | 3302L2202-28V | EATA33 照明系统 | 地板灯2 | 3317E01003G900 | 3302L2202 | 28 | 18-32V | 否 | 0.015 | 0.05 | 单通道供电 | 无 | 是 | 0.003 | / | / | / | 5
81 | 3302L2203-28V | EATA33 照明系统 | 脚蹬灯1 | 3317E01005G900 | 3302L2203 | 28 | 18-32V | 否 | 0.015 | 0.05 | 单通道供电 | 无 | 是 | 0.003 | / | / | / | 5
82 | 3302L2204-28V | EATA33 照明系统 | 脚蹬灯2 | 3317E01005G900 | 3302L2204 | 28 | 18-32V | 否 | 0.015 | 0.05 | 单通道供电 | 无 | 是 | 0.003 | / | / | / | 5
83 | 3305L2201-28V | EATA33 照明系统 | 左右操纵台泛光灯1 | 3314E01007G900 | 3305L2201 | 28 | 18-32V | 否 | 0.015 | 0.05 | 单通道供电 | 无 | 否 | 0.003 | / | / | / | 5
84 | 3305L2203-28V | EATA33 照明系统 | 左右操纵台泛光灯2 | 3314E01007G900 | 3305L2203 | 28 | 18-32V | 否 | 0.015 | 0.05 | 单通道供电 | 无 | 是 | 0.003 | / | / | / | 5
85 | 3301L2201-28V | EATA33 照明系统 | 驾驶舱灯具调光控制盒 | 3314E02001G900 | 3301L2201 | 28 | 18-32V | 否 | 0.15 | 0.05 | 双通道供电 | 无 | 否 | 0.03 | / | / | / | 5
86 | 3302L2101-28V | EATA33 照明系统 | 驾驶员阅读灯1 | 3317E01009G900 | 3302L2101 | 28 | 18-32V | 否 | 0.02 | 0.05 | 单通道供电 | 无 | 是 | 0.004 | / | / | / | 5
87 | 3302L2103-28V | EATA33 照明系统 | 驾驶员阅读灯2 | 3317E01009G900 | 3302L2103 | 28 | 18-32V | 否 | 0.02 | 0.05 | 单通道供电 | 无 | 是 | 0.004 | / | / | / | 5
88 | 3301L8901-28V | EATA33 照明系统 | 白光航行灯（垂尾） | 3341E03000G900 | 3301L8901 | 28 | 18-36V | 否 | 0.05 | 0.05 | 单通道供电 | 无 | 否 | 0.015 | 0.0084 | 1.7857 | 0.3 | 3.3333
89 | 3301L6901-28V-位置 | EATA33 照明系统 | 红光航行灯（左翼尖） | 3341E01001G900 | 3301L6901 | 28 | 9-36V | 否 | 0.05 | 0.05 | 单通道供电 | 无 | 否 | 0.015 | 0.0084 | 1.7857 | 0.3 | 3.3333
90 | 3301L6901-28V-频闪 | EATA33 照明系统 | 红光航行灯（左翼尖） | 3341E01001G900 | 3301L6901 | 28 | 9-36V | 否 | 0.2 | 0.05 | 单通道供电 | 无 | 否 | 0.04 | 0.0084 | 4.7619 | 0.3 | 5
91 | 3301L6903-28V-位置 | EATA33 照明系统 | 绿光航行灯（右翼尖） | 3341E02001G900 | 3301L6903 | 28 | 9-36V | 否 | 0.05 | 0.05 | 单通道供电 | 无 | 否 | 0.015 | 0.0084 | 1.7857 | 0.3 | 3.3333
92 | 3301L6903-28V-频闪 | EATA33 照明系统 | 绿光航行灯（右翼尖） | 3341E02001G900 | 3301L6903 | 28 | 9-36V | 否 | 0.2 | 0.05 | 单通道供电 | 无 | 否 | 0.04 | 0.0084 | 4.7619 | 0.3 | 5
93 | 3302L3901-28V | EATA33 照明系统 | 上红光防撞灯 | 3346E01001G900 | 3302L3901 | 28 | 9-36V | 否 | 0.4 | 0.05 | 单通道供电 | 无 | 否 | 0.12 | 0.0756 | 1.5873 | 2.7 | 3.3333
94 | 3302L5901-28V | EATA33 照明系统 | 下红光防撞灯 | 3346E01001G900 | 3302L5901 | 28 | 9-36V | 否 | 0.4 | 0.05 | 单通道供电 | 无 | 否 | 0.12 | 0.0756 | 1.5873 | 2.7 | 3.3333
95 | 3304L6901-28V | EATA33 照明系统 | 左白光防撞灯 | 3345E01001G900 | 3304L6901 | 28 | 9-36V | 否 | 0.5 | 0.05 | 单通道供电 | 无 | 是 | 0.15 | 0.098 | 1.5306 | 3.5 | 3.3333
96 | 3304L6902-28V | EATA33 照明系统 | 右白光防撞灯 | 3345E01001G900 | 3304L6902 | 28 | 9-36V | 否 | 0.5 | 0.05 | 单通道供电 | 无 | 是 | 0.15 | 0.098 | 1.5306 | 3.5 | 3.3333
97 | 3304L8901-28V | EATA33 照明系统 | 后白光防撞灯1 | 3345E01001G900 | 3304L8901 | 28 | 9-36V | 否 | 0.5 | 0.05 | 单通道供电 | 无 | 是 | 0.15 | 0.084 | 1.7857 | 3 | 3.3333
98 | 3304L8902-28V | EATA33 照明系统 | 后白光防撞灯2 | 3345E01001G900 | 3304L8902 | 28 | 9-36V | 否 | 0.5 | 0.05 | 单通道供电 | 无 | 是 | 0.15 | 0.084 | 1.7857 | 3 | 3.3333
99 | 3304L6903-28V | EATA33 照明系统 | 左翼根着陆灯1 | 3342E02001G900 | 3304L6903 | 28 | 9-36V | 否 | 0.5 | 0.05 | 单通道供电 | 无 | 否 | 0.12 | 0.0728 | 1.6484 | 2.6 | 4.1667
100 | 3304L6904-28V | EATA33 照明系统 | 右翼根着陆灯1 | 3342E02001G900 | 3304L6904 | 28 | 9-36V | 否 | 0.5 | 0.05 | 单通道供电 | 无 | 否 | 0.12 | 0.0728 | 1.6484 | 2.6 | 4.1667
101 | 3304L6905-28V | EATA33 照明系统 | 左翼根着陆灯2 | 3342E02001G900 | 3304L6905 | 28 | 9-36V | 否 | 0.5 | 0.05 | 单通道供电 | 无 | 否 | 0.12 | 0.0728 | 1.6484 | 2.6 | 4.1667
102 | 3304L6906-28V | EATA33 照明系统 | 右翼根着陆灯2 | 3342E02001G900 | 3304L6906 | 28 | 9-36V | 否 | 0.5 | 0.05 | 单通道供电 | 无 | 否 | 0.12 | 0.0728 | 1.6484 | 2.6 | 4.1667
103 | 3302L1201-28V | EATA33 照明系统 | 左滑行灯 | 3342E01001G900 | 3302L1201 | 28 | 9-36V | 否 | 0.4 | 0.05 | 单通道供电 | 无 | 否 | 0.12 | 0.07 | 1.7143 | 2.5 | 3.3333
104 | 3302L1202-28V | EATA33 照明系统 | 右滑行灯 | 3342E01001G900 | 3302L1202 | 28 | 9-36V | 否 | 0.4 | 0.05 | 单通道供电 | 无 | 否 | 0.12 | 0.0728 | 1.6484 | 2.6 | 3.3333
105 | 3300L8901-28V | EATA33 照明系统 | 左标志灯 | TBD | 3300L8901 | 28 | 18-32V | 否 | 0.15 | 0.05 | 单通道供电 | 无 | 否 | 0.03 | / | / | / | 5
106 | 3300L8902-28V | EATA33 照明系统 | 右标志灯 | TBD | 3300L8902 | 28 | 18-32V | 否 | 0.15 | 0.05 | 单通道供电 | 无 | 否 | 0.03 | / | / | / | 5
107 | 3300L8903-28V | EATA33 照明系统 | 左探冰灯 | TBD | 3300L8903 | 28 | 18-32V | 否 | 0.15 | 0.05 | 单通道供电 | 无 | 否 | 0.03 | / | / | / | 5
108 | 3300L8904-28V | EATA33 照明系统 | 右探冰灯 | TBD | 3300L8904 | 28 | 18-32V | 否 | 0.15 | 0.05 | 单通道供电 | 无 | 否 | 0.03 | / | / | / | 5
109 | 3403U2501-28V-加热 | EATA34 导航系统 | 大气数据计算机1 | 3411E03001G900 | 3403U2501 | 28 | 18-32V | 否 | 1 | 0.05 | 单通道供电 | 无 | 是 | 0.49 | / | / | / | 2.0408
110 | 3403U2501-28V-控制 | EATA34 导航系统 | 大气数据计算机1 | 3411E03001G900 | 3403U2501 | 28 | 18-32V | 否 | 0.1 | 0.05 | 双通道供电 | 无 | 否 | 0.01 | 0.0056 | 1.7857 | 0.2 | 10
111 | 3403U2503-28V-加热 | EATA34 导航系统 | 大气数据计算机2 | 3411E03001G900 | 3403U2503 | 28 | 18-32V | 否 | 1 | 0.05 | 单通道供电 | 无 | 是 | 0.61 | / | / | / | 1.6393
112 | 3403U250328V-控制 | EATA34 导航系统 | 大气数据计算机2 | 3411E03001G900 | 3403U2503 | 28 | 18-32V | 否 | 0.1 | 0.05 | 双通道供电 | 无 | 否 | 0.01 | 0.00308 | 3.2468 | 0.11 | 10
113 | 3403U2601-28V-加热 | EATA34 导航系统 | 大气数据计算机3 | 3411E03001G900 | 3403U2601 | 28 | 18-32V | 否 | 1 | 0.05 | 单通道供电 | 无 | 是 | 0.61 | / | / | / | 1.6393
114 | 3403U260128V-控制 | EATA34 导航系统 | 大气数据计算机3 | 3411E03001G900 | 3403U2601 | 28 | 18-32V | 否 | 0.1 | 0.05 | 双通道供电 | 无 | 否 | 0.01 | 0.00308 | 3.2468 | 0.11 | 10
115 | 3401U1105-28V-攻角、侧滑角传感器加热 | EATA34 导航系统 | 标准空速管 | 3411E04001U900 | 3401U1105 | 28 | 18-32V | 是 | 0.15 | 240 | 单通道供电 | 无 | 是 | 0.08 | 0.0448 | 1.7857 | 1.6 | 1.875
116 | 3401U1105-28V-总静压受感器加热 | EATA34 导航系统 | 标准空速管 | 3411E04001U900 | 3401U1105 | 28 | 18-32V | 是 | 0.54 | 240 | 单通道供电 | 无 | 是 | 0.25 | 0.1736 | 1.4401 | 6.2 | 2.16
117 | 3401U1301-28V | EATA34 导航系统 | 标准大气校准数据计算机 | 3411E04003U900 | 3401U1301 | 28 | 18-32V | 否 | 0.05 | 0.05 | 单通道供电 | 无 | 是 | 0.01 | 0.00252 | 3.9683 | 0.09 | 5
118 | 3401U2403-28V | EATA34 导航系统 | 综合备份仪表 | 3421E01001G900 | 3401U2403 | 28 | 18-32V | 否 | 0.084 | 0.05 | 双通道供电 | 有 | 否 | 0.02 | / | / | / | 4.2
119 | 3401U2105-28V | EATA34 导航系统 | 磁罗盘 | 3422E01001G900 | 3401U2105 | 28 | 12-32V | 否 | 0.016 | 0.01 | 单通道供电 | 无 | 否 | 0.0084 | / | / | / | 1.9048
120 | 3402U4101-28V | EATA34 导航系统 | 无线电高度表（RA）收发机1 | 3442E01003G900 | 3402U4101 | 28 | 22V-30.2V | 否 | 0.09856 | 0.002 | 单通道供电 | 有 | 否 | 0.02 | 0.01232 | 1.6234 | 0.44 | 4.928
121 | 3402U4103-28V | EATA34 导航系统 | 无线电高度表（RA）收发机2 | 3442E01003G900 | 3402U4103 | 28 | 22V-30.2V | 否 | 0.09856 | 0.002 | 单通道供电 | 有 | 否 | 0.02 | 0.01176 | 1.7007 | 0.42 | 4.928
122 | 3401U2505-28V | EATA34 导航系统 | 惯性基准系统1 | 3443E01001G900 | 3401U2505 | 28 | 12-36V | 否 | 0.1 | 1 | 单通道供电 | 有 | 否 | 0.02 | 0.00896 | 2.2321 | 0.32 | 5
123 | 3401U2507-28V | EATA34 导航系统 | 惯性基准系统2 | 3443E01003G900 | 3401U2507 | 28 | 12-36V | 否 | 0.1 | 1 | 单通道供电 | 有 | 否 | 0.02 | 0.007 | 2.8571 | 0.25 | 5
124 | 3401U6101-28V | EATA34 导航系统 | 惯性基准系统3 | 3443E01005G900 | 3401U6101 | 28 | 12-36V | 否 | 0.15 | 1 | 单通道供电 | 有 | 否 | 0.065 | 0.042 | 1.5476 | 1.5 | 2.3077
125 | 3401U3601-28V | EATA34 导航系统 | 甚高频通信及无线电导航集成设备1 | 3451E01001G900 | 3401U3601 | 28 | 18-32V | 否 | 0.6 | 35 | 双通道供电 | 无 | 否 | 0.2 | / | / | / | 3
126 | 3401U3501-28V | EATA34 导航系统 | 甚高频通信及无线电导航集成设备2 | 3451E01003G900 | 3401U3501 | 28 | 18-32V | 否 | 0.3 | 35 | 双通道供电 | 无 | 否 | 0.1 | / | / | / | 3
127 | 3401U2509-28V | EATA34 导航系统 | 交通监视处理机 | 3446E01001G900 | 3401U2509 | 28 | 18-32V | 否 | 0.6 | 0.05 | 单通道供电 | 无 | 否 | 0.11 | / | / | / | 5.4545
128 | 3401A1103-28V | EATA34 导航系统 | 气象雷达 | 3441E01001G900 | 3401A1103 | 28 | 18-32V | 否 | 3.5 | 0.01 | 单通道供电 | 无 | 是 | 0.5 | / | / | / | 7
129 | TBD-TBD | EATA34 导航系统 | TAWS | TBD | TBD | 28 | 18-32V | 否 | 0.4 | 0.05 | 双通道供电 | 无 | 否 | 0.08 | / | / | / | 5
130 | 3402U3205-28V | EATA34 导航系统 | RTK机载接收机1 | 3458E03001U900 | 3402U3205 | 28 | 18-32V | 否 | 0.02 | 0.01 | 单通道供电 | 无 | 否 | 0.01 | 0.00084 | 11.9048 | 0.03 | 2
131 | 3402U3207-28V | EATA34 导航系统 | RTK机载接收机2 | 3458E03001U900 | 3402U3207 | 28 | 18-32V | 否 | 0.02 | 0.01 | 单通道供电 | 无 | 否 | 0.01 | 0.0028 | 3.5714 | 0.1 | 2
132 | 3401U3603-28V | EATA34 导航系统 | 北斗卫星导航接收机 | 3459E01001G900 | 3401U3603 | 28 | 18-32V | 否 | 0.05 | 0.05 | 单通道供电 | 无 | 否 | 0.02 | / | / | / | 2.5
133 | 4202U2503-28V | EATA42 机载处理与网络系统 | 飞机数据网络交换机1 | 4230E01001G900 | 4202U2503 | 28 | 18-32V | 否 | 0.1 | 0.2 | 双通道供电 | 有 | 否 | 0.045 | 0.028 | 1.6071 | 1 | 2.2222
134 | 4202U2603-28V | EATA42 机载处理与网络系统 | 飞机数据网络交换机2 | 4230E01001G900 | 4202U2603 | 28 | 18-32V | 否 | 0.1 | 0.2 | 双通道供电 | 有 | 否 | 0.045 | 0.028 | 1.6071 | 1 | 2.2222
135 | 4202U3201-28V | EATA42 机载处理与网络系统 | TSN数据记录器1 | 4230E02001U900 | 4202U3201 | 28 | 5-28V | 否 | 0.05 | 3 | 单通道供电 | 无 | 是 | 0.02 | 0.01344 | 1.4881 | 0.48 | 2.5
136 | 4202U3205-28V | EATA42 机载处理与网络系统 | TSN数据记录器2 | 4230E02001U900 | 4202U3205 | 28 | 5-28V | 否 | 0.05 | 3 | 单通道供电 | 无 | 是 | 0.02 | 0.014 | 1.4286 | 0.5 | 2.5
137 | 4206U2601-28V | EATA42 机载处理与网络系统 | 数据接口单元1 | 4240E01001G900 | 4206U2601 | 28 | 18-32V | 否 | 0.16 | 0.2 | 双通道供电 | 有 | 否 | 0.065 | 0.042 | 1.5476 | 1.5 | 2.4615
138 | 4206U2603-28V | EATA42 机载处理与网络系统 | 数据接口单元2 | 4240E01001G900 | 4206U2603 | 28 | 18-32V | 否 | 0.16 | 0.2 | 双通道供电 | 有 | 否 | 0.065 | 0.0532 | 1.2218 | 1.9 | 2.4615
139 | 4206U2501-28V | EATA42 机载处理与网络系统 | 数据接口单元3 | 4240E01001G900 | 4206U2501 | 28 | 18-32V | 否 | 0.16 | 0.2 | 双通道供电 | 有 | 否 | 0.065 | 0.05236 | 1.2414 | 1.87 | 2.4615
140 | 4206U3501-28V | EATA42 机载处理与网络系统 | 数据接口单元4 | 4240E01001G900 | 4206U3501 | 28 | 18-32V | 否 | 0.16 | 0.2 | 双通道供电 | 有 | 否 | 0.065 | 0.042 | 1.5476 | 1.5 | 2.4615
141 | 4206U3503-28V | EATA42 机载处理与网络系统 | 数据接口单元5 | 4240E01001G900 | 4206U3503 | 28 | 18-32V | 否 | 0.16 | 0.2 | 双通道供电 | 有 | 否 | 0.065 | 0.0392 | 1.6582 | 1.4 | 2.4615
142 | 4206U3601-28V | EATA42 机载处理与网络系统 | 数据接口单元6 | 4240E01001G900 | 4206U3601 | 28 | 18-32V | 否 | 0.16 | 0.2 | 双通道供电 | 有 | 否 | 0.065 | 0.03976 | 1.6348 | 1.42 | 2.4615
143 | 4501U3603-28V | EATA45 维护与健康管理系统 | 结构健康监测设备 | 4552E01001G900 | 4501U3603 | 28 | 18-36V | 否 | 0.2 | 600 | 单通道供电 | 无 | 是 | 0.084 | / | / | / | 2.381
144 | 4601U3501-28V | EATA46 信息系统 | 视频服务单元1 | 4651E01001G900 | 4601U3501 | 28 | 18-32V | 否 | 0.1 | 0.05 | 单通道供电 | 无 | 是 | 0.03 | 0.01624 | 1.8473 | 0.58 | 3.3333
145 | 4601U3505-28V | EATA46 信息系统 | 视频服务单元2 | 4651E01001G900 | 4601U3505 | 28 | 18-32V | 否 | 0.1 | 0.05 | 单通道供电 | 无 | 是 | 0.03 | 0.01484 | 2.0216 | 0.53 | 3.3333
146 | 4601D4907-28V | EATA46 信息系统 | 跑道监视摄像头 | 4651E02003G900 | 4601D4907 | 28 | 18-32V | 否 | 0.05 | 0.05 | 单通道供电 | 无 | 是 | 0.01 | 0.00336 | 2.9762 | 0.12 | 5
147 | 4601D2101-28V | EATA46 信息系统 | 驾驶舱摄像头 | 4651E02001G900 | 4601D2101 | 28 | 18-32V | 否 | 0.02 | 0.05 | 单通道供电 | 无 | 是 | 0.006 | / | / | / | 3.3333
148 | 4601U3503-28V | EATA46 信息系统 | 通用信息处理计算机 | 4610E01001G900 | 4601U3503 | 28 | 18-32V | 否 | 0.4 | 0.05 | 双通道供电 | 无 | 否 | 0.2 | / | / | / | 2
149 | 4601U2607-28V | EATA46 信息系统 | 驾驶舱机组无线通信单元 | 4610E01003G900 | 4601U2607 | 28 | 18-32V | 否 | 0.05 | 0.05 | 单通道供电 | 无 | 是 | 0.02 | / | / | / | 2.5
150 | 4601D8201-28V | EATA46 信息系统 | 机身上表面摄像头 | 4651E02001U900 | 4601D8201 | 28 | 18-32V | 否 | 0.05 | 0.05 | 单通道供电 | 无 | 是 | 0.01 | 0.00308 | 3.2468 | 0.11 | 5
151 | 4601D4905-28V | EATA46 信息系统 | 后左起落架摄像头 | 4651E02003U900 | 4601D4905 | 28 | 18-32V | 否 | 0.05 | 0.05 | 单通道供电 | 无 | 是 | 0.01 | 0.0042 | 2.381 | 0.15 | 5
152 | 4601D5903-28V | EATA46 信息系统 | 正下方视野摄像头 | 4651E02005U900 | 4601D5903 | 28 | 18-32V | 否 | 0.05 | 0.05 | 单通道供电 | 无 | 是 | 0.01 | 0.00308 | 3.2468 | 0.11 | 5
153 | 4601D3901-28V | EATA46 信息系统 | 右电涵道摄像头 | 4651E02007U900 | 4601D3901 | 28 | 18-32V | 否 | 0.05 | 0.05 | 单通道供电 | 无 | 是 | 0.01 | 0.00532 | 1.8797 | 0.19 | 5
154 | 4601D3903-28V | EATA46 信息系统 | 左电涵道摄像头 | 4651E02009U900 | 4601D3903 | 28 | 18-32V | 否 | 0.05 | 0.05 | 单通道供电 | 无 | 是 | 0.01 | 0.0028 | 3.5714 | 0.1 | 5
155 | 4601D2901-28V | EATA46 信息系统 | 正前方视野摄像头 | 4651E02013U900 | 4601D2901 | 28 | 18-32V | 否 | 0.05 | 0.05 | 单通道供电 | 无 | 是 | 0.01 | 0.0028 | 3.5714 | 0.1 | 5
156 | 4601D3905-28V | EATA46 信息系统 | 垂尾平尾摄像头 | 4651E02015U900 | 4601D3905 | 28 | 18-32V | 否 | 0.05 | 0.05 | 单通道供电 | 无 | 是 | 0.01 | 0.00336 | 2.9762 | 0.12 | 5
157 | 4601D4901-28V | EATA46 信息系统 | 前起落架摄像头 | 4651E02017U900 | 4601D4901 | 28 | 18-32V | 否 | 0.05 | 0.05 | 单通道供电 | 无 | 是 | 0.01 | 0.0042 | 2.381 | 0.15 | 5
158 | 4601D4903-28V | EATA46 信息系统 | 后右起落架摄像头 | 4651E02019U900 | 4601D4903 | 28 | 18-32V | 否 | 0.05 | 0.05 | 单通道供电 | 无 | 是 | 0.01 | 0.0042 | 2.381 | 0.15 | 5
159 | 8610M7105-28V-控制 | EATA86 电推进系统 | 电驱系统1 | 8611E01001G900 | 8610M7105 | 28 | 18-32V | 否 | 0.05 | 180 | 双通道供电 | 有 | 否 | 0.02 | 0.01232 | 1.6234 | 0.44 | 2.5
160 | 8610M7105-800V-功率 | EATA86 电推进系统 | 电驱系统1 | 8611E01001G900 | 8610M7105 | 800 | 500-850V | 是 | 200 | 180 | 单通道供电 | 无 | 否 | 200 | / | / | / | 1
161 | 8610M7205-28V-控制 | EATA86 电推进系统 | 电驱系统2 | 8611E01001G900 | 8610M7205 | 28 | 18-32V | 否 | 0.05 | 180 | 双通道供电 | 有 | 否 | 0.02 | 0.01064 | 1.8797 | 0.38 | 2.5
162 | 8610M7205-800V-功率 | EATA86 电推进系统 | 电驱系统2 | 8611E01001G900 | 8610M7205 | 800 | 500-850V | 是 | 200 | 180 | 单通道供电 | 无 | 否 | 200 | / | / | / | 1
163 | 8610M7305-28V-控制 | EATA86 电推进系统 | 电驱系统3 | 8611E01001G900 | 8610M7305 | 28 | 18-32V | 否 | 0.05 | 180 | 双通道供电 | 有 | 否 | 0.02 | 0.01064 | 1.8797 | 0.38 | 2.5
164 | 8610M7305-800V-功率 | EATA86 电推进系统 | 电驱系统3 | 8611E01001G900 | 8610M7305 | 800 | 500-850V | 是 | 200 | 180 | 单通道供电 | 无 | 否 | 200 | / | / | / | 1
165 | 8610M7405-28V-控制 | EATA86 电推进系统 | 电驱系统4 | 8611E01001G900 | 8610M7405 | 28 | 18-32V | 否 | 0.05 | 180 | 双通道供电 | 有 | 否 | 0.02 | 0.01092 | 1.8315 | 0.39 | 2.5
166 | 8610M7405-800V-功率 | EATA86 电推进系统 | 电驱系统4 | 8611E01001G900 | 8610M7405 | 800 | 500-850V | 是 | 200 | 180 | 单通道供电 | 无 | 否 | 200 | / | / | / | 1
167 | 8610M7505-28V-控制 | EATA86 电推进系统 | 电驱系统5 | 8611E01001G900 | 8610M7505 | 28 | 18-32V | 否 | 0.05 | 180 | 双通道供电 | 有 | 否 | 0.02 | 0.01092 | 1.8315 | 0.39 | 2.5
168 | 8610M7505-800V-功率 | EATA86 电推进系统 | 电驱系统5 | 8611E01001G900 | 8610M7505 | 800 | 500-850V | 是 | 200 | 180 | 单通道供电 | 无 | 否 | 200 | / | / | / | 1
169 | 8610M7107-28V-控制 | EATA86 电推进系统 | 电驱系统6 | 8611E01001G900 | 8610M7107 | 28 | 18-32V | 否 | 0.05 | 180 | 双通道供电 | 有 | 否 | 0.02 | 0.01092 | 1.8315 | 0.39 | 2.5
170 | 8610M7107-800V-功率 | EATA86 电推进系统 | 电驱系统6 | 8611E01001G900 | 8610M7107 | 800 | 500-850V | 是 | 200 | 180 | 单通道供电 | 无 | 否 | 200 | / | / | / | 1
171 | 8610M7207-28V-控制 | EATA86 电推进系统 | 电驱系统7 | 8611E01001G900 | 8610M7207 | 28 | 18-32V | 否 | 0.05 | 180 | 双通道供电 | 有 | 否 | 0.02 | 0.0112 | 1.7857 | 0.4 | 2.5
172 | 8610M7207-800V-功率 | EATA86 电推进系统 | 电驱系统7 | 8611E01001G900 | 8610M7207 | 800 | 500-850V | 是 | 200 | 180 | 单通道供电 | 无 | 否 | 200 | / | / | / | 1
173 | 8610M7307-28V-控制 | EATA86 电推进系统 | 电驱系统8 | 8611E01001G900 | 8610M7307 | 28 | 18-32V | 否 | 0.05 | 180 | 双通道供电 | 有 | 否 | 0.02 | 0.01232 | 1.6234 | 0.44 | 2.5
174 | 8610M7307-800V-功率 | EATA86 电推进系统 | 电驱系统8 | 8611E01001G900 | 8610M7307 | 800 | 500-850V | 是 | 200 | 180 | 单通道供电 | 无 | 否 | 200 | / | / | / | 1
175 | 8610M7407-28V-控制 | EATA86 电推进系统 | 电驱系统9 | 8611E01001G900 | 8610M7407 | 28 | 18-32V | 否 | 0.05 | 180 | 双通道供电 | 有 | 否 | 0.02 | 0.0112 | 1.7857 | 0.4 | 2.5
176 | 8610M7407-800V-功率 | EATA86 电推进系统 | 电驱系统9 | 8611E01001G900 | 8610M7407 | 800 | 500-850V | 是 | 200 | 180 | 单通道供电 | 无 | 否 | 200 | / | / | / | 1
177 | 8610M7507-28V-控制 | EATA86 电推进系统 | 电驱系统10 | 8611E01001G900 | 8610M7507 | 28 | 18-32V | 否 | 0.05 | 180 | 双通道供电 | 有 | 否 | 0.02 | 0.0112 | 1.7857 | 0.4 | 2.5
178 | 8610M7507-800V-功率 | EATA86 电推进系统 | 电驱系统10 | 8611E01001G900 | 8610M7507 | 800 | 500-850V | 是 | 200 | 180 | 单通道供电 | 无 | 否 | 200 | / | / | / | 1
179 | 8605Q4201-28V-1 | EATA86 电推进系统 | 构型A动力电池（含BMS与继电器开关）1 | TBD | 8605Q4201 | 28 | 18-32V | 否 | 0.3 | 1 | 双通道供电 | 有 | 否 | 0.15 | 0.098 | 1.5306 | 3.5 | 2
180 | 8605Q4201-28V-2 | EATA86 电推进系统 | 构型A动力电池（含BMS与继电器开关）1 | TBD | 8605Q4201 | 28 | 18-32V | 否 | 0.3 | 1 | 双通道供电 | 有 | 否 | 0.15 | 0.098 | 1.5306 | 3.5 | 2
181 | 8605Q4301-28V-1 | EATA86 电推进系统 | 构型A动力电池（含BMS与继电器开关）2 | TBD | 8605Q4301 | 28 | 18-32V | 否 | 0.3 | 1 | 双通道供电 | 有 | 否 | 0.15 | 0.098 | 1.5306 | 3.5 | 2
182 | 8605Q4301-28V-2 | EATA86 电推进系统 | 构型A动力电池（含BMS与继电器开关）2 | TBD | 8605Q4301 | 28 | 18-32V | 否 | 0.3 | 1 | 双通道供电 | 有 | 否 | 0.15 | 0.098 | 1.5306 | 3.5 | 2
183 | 8605Q4401-28V-1 | EATA86 电推进系统 | 构型A动力电池（含BMS与继电器开关）3 | TBD | 8605Q4401 | 28 | 18-32V | 否 | 0.3 | 1 | 双通道供电 | 有 | 否 | 0.15 | 0.098 | 1.5306 | 3.5 | 2
184 | 8605Q4401-28V-2 | EATA86 电推进系统 | 构型A动力电池（含BMS与继电器开关）3 | TBD | 8605Q4401 | 28 | 18-32V | 否 | 0.3 | 1 | 双通道供电 | 有 | 否 | 0.15 | 0.098 | 1.5306 | 3.5 | 2
185 | 8605Q5301-28V-1 | EATA86 电推进系统 | 构型A动力电池（含BMS与继电器开关）4 | TBD | 8605Q5301 | 28 | 18-32V | 否 | 0.3 | 1 | 双通道供电 | 有 | 否 | 0.15 | 0.098 | 1.5306 | 3.5 | 2
186 | 8605Q5301-28V-2 | EATA86 电推进系统 | 构型A动力电池（含BMS与继电器开关）4 | TBD | 8605Q5301 | 28 | 18-32V | 否 | 0.3 | 1 | 双通道供电 | 有 | 否 | 0.15 | 0.098 | 1.5306 | 3.5 | 2
187 | 8605Q5401-28V-1 | EATA86 电推进系统 | 构型A动力电池（含BMS与继电器开关）5 | TBD | 8605Q5401 | 28 | 18-32V | 否 | 0.3 | 1 | 双通道供电 | 有 | 否 | 0.15 | 0.098 | 1.5306 | 3.5 | 2
188 | 8605Q5401-28V-2 | EATA86 电推进系统 | 构型A动力电池（含BMS与继电器开关）5 | TBD | 8605Q5401 | 28 | 18-32V | 否 | 0.3 | 1 | 双通道供电 | 有 | 否 | 0.15 | 0.098 | 1.5306 | 3.5 | 2
189 | 8600Q5601-TBD | EATA86 电推进系统 | 构型A动力电池冷却系统 | TBD | 8600Q5601 | TBD | TBD | TBD | TBD | TBD | 双通道供电 | 有 | 否 | #N/A | / | / | / | #VALUE!
190 | 9002D2101-28V | EATA90 自主飞行系统 | 视觉传感器/相机1 | 9013E01101G900 | 9002D2101 | 28 | 18-32V | 否 | 0.05 | 0.05 | 单通道供电 | 无 | 是 | 0.02 | / | / | / | 2.5
191 | 9002D2103-28V | EATA90 自主飞行系统 | 视觉传感器/相机2 | 9013E01103G900 | 9002D2103 | 28 | 18-32V | 否 | 0.05 | 0.05 | 单通道供电 | 无 | 是 | 0.02 | / | / | / | 2.5
192 | 9002D2105-28V | EATA90 自主飞行系统 | 视觉传感器/相机3 | 9013E01101G900 | 9002D2105 | 28 | 18-32V | 否 | 0.05 | 0.05 | 单通道供电 | 无 | 是 | 0.02 | / | / | / | 2.5
193 | 9002D2107-28V | EATA90 自主飞行系统 | 视觉传感器/相机4 | 9013E01103G900 | 9002D2107 | 28 | 18-32V | 否 | 0.05 | 0.05 | 单通道供电 | 无 | 是 | 0.02 | / | / | / | 2.5
194 | 9001U2601-28V | EATA90 自主飞行系统 | 视觉辅助计算机 | 9011E01001G900 | 9001U2601 | 28 | 18-32V | 否 | 0.2 | 0.05 | 单通道供电 | 无 | 是 | 0.11 | / | / | / | 1.8182
195 | 9201U4101-28V | EATA92 地面网联系统 | U波段数据链收发组合 | 9260E01001U900 | 9201U4101 | 28 | 18-32V | 否 | 0.15 | 0.05 | 单通道供电 | 有 | 否 | 0.03 | 0.0196 | 1.5306 | 0.7 | 5
196 | 9201U4103-28V | EATA92 地面网联系统 | C波段数据链收发组合 | 9260E01005U900 | 9201U4103 | 28 | 18-32V | 否 | 0.5 | 0.05 | 单通道供电 | 有 | 否 | 0.15 | 0.08764 | 1.7115 | 3.13 | 3.3333
197 | 9201U4105-28V | EATA92 地面网联系统 | 空地数据管理计算机 | 9260E01009U900 | 9201U4105 | 28 | 18-32V | 否 | 0.05 | 0.05 | 双通道供电 | 无 | 否 | 0.012 | 0.00784 | 1.5306 | 0.28 | 4.1667

## 负载统计飞行阶段定义
运行阶段编号 | 运行阶段 | 原统计的运行阶段 | 时间/min | 阶段定义 | 备注
[5 empty] | 舵面情况 | 飞行速度TAS | 飞行高度
G0 | 过站 | OP00过站 | 0 | 外部电源车接入电网，支持地面服务；对飞机电池充电或换电 | NA | 0 | 0
G1 | 地面运转-装载 | OP01飞行计划 | 0 | 机组、乘客登上飞机起，同时行李开始装载至飞机准备放行。 | NA | 0 | 0
|  | OP02航前准备 |  |  | NA | 0 | 0
G2 | 推出/牵引和起动 | 推出/牵引和起动 | 1 | 自飞机不依靠自身动力受牵引力作用从廊桥、机坪或停机位等机场活动区移动起，至飞机开始依靠自身动力移动前。 | NA | 0 | 0
G3 | 滑出 | OP04滑出 | 3 | 该阶段是起落架开始滚动并滑行至跑道，加速，持续到起落架不再被压缩。根据飞机起飞距离不同，所需时间也不同。 | 襟翼0°到35°，其他舵面0° | 0-10m/s | 0
G4 | 起飞和爬升 | OP05起飞 | 6.77 | 该阶段从起落架不被挤压到刚开始巡航水平结束，包括起飞、初始爬升、航路爬升等子阶段 | 襟翼35°，升降舵-8° | 0~47m/s | ~10.7m
|  | OP06初始爬升 |  |  | 襟翼35°到0°，舵面0° | 50m/s~75m/s | ~457m
|  | OP07航路爬升 |  |  | 襟翼0°，舵面0° | 75m/s-90m/s | ~4000m
G5 | 巡航 | OP08巡航 | 43.6 | 该阶段的时间窗口是从爬升结束到开始下降的一段时间。 | 襟翼0°，舵面0° | 90m/s | 4000m
G6 | 下降 | OP09下降 | 13.85 | 该阶段是当飞机离开巡航高度，并且在距离地面15米处结束。 | 襟翼0°，舵面0° | 90m/s~75m/s | ~457m
|  | OP10待机 |  | NA | NA | NA | NA
|  | OP11进近 |  | 该阶段的时间窗口是从爬升结束到开始下降的一段时间。 | 襟翼0°到35°，舵面0° | 75m/s~50m/s | ~15m
G7 | 着陆 | OP12着陆 | 0.5 | 该阶段始于距离地面15米处，起落架展开，处于向下位置直到起落架全部接触地面，前后起落架完全稳定承受飞机重量。 | 襟翼35°，升降舵-10° | 50m/s~10m/s | 0
G8 | 滑入 | OP13滑入 | 4 | 是从着陆到推进电机关闭且飞机停靠至廊桥。 | 襟翼35°到0度，其他舵面0° | 0~10m/s | 0

## 负载工作模式
序号 | 负载ID | 系统章节 | 设备名称 | 设备编号 | LIN号 | 正常工作电压等级（V） | 应急是否可卸载 | 负载类型 | 工作模式 | 功率需求（kW） | 飞行阶段 | [8 empty] | 正常功率计算辅助列 | [8 empty] | 电量计算辅助列
[11 empty] | G0 过站 | G1 地面运转-装载 | G2 推出/牵引和起动 | G3 滑出 | G4 起飞和爬升 | G5 巡航 | G6 下降 | G7 着陆 | G8 滑入 | G0 过站 | G1 地面运转-装载 | G2 推出/牵引和起动 | G3 滑出 | G4 起飞和爬升 | G5 巡航 | G6 下降 | G7 着陆 | G8 滑入 | G0 过站 | G1 地面运转-装载 | G2 推出/牵引和起动 | G3 滑出 | G4 起飞和爬升 | G5 巡航 | G6 下降 | G7 着陆 | G8 滑入
1 | 2301U3101-28V | EATA23 通信系统 | ELT发射器 | 2321E01001G900 | 2301U3101 | 28 | 否 | 连续负载 | 工作 | 0.00336 | 1 | 1 | 1 | 1 | 1 | 1 | 1 | 1 | 1 | 0.00336 | 0.00336 | 0.00336 | 0.00336 | 0.00336 | 0.00336 | 0.00336 | 0.00336 | 0.00336 | 0 | 0 | 5.6e-05 | 0.000168 | 0.00037912 | 0.0024416 | 0.0007756 | 2.8e-05 | 0.000224
1 | 2301U3101-28V | EATA23 通信系统 | ELT发射器 | 2321E01001G900 | 2301U3101 | 28 | 否 | 连续负载 | 关闭 | 0 | 0 | 0 | 0 | 0 | 0 | 0 | 0 | 0 | 0 | [9 empty] | 0 | 0 | 0 | 0 | 0 | 0 | 0 | 0 | 0
2 | 2302U2501-28V | EATA23 通信系统 | 音频管理单元1 | 2350E01001G900 | 2302U2501 | 28 | 否 | 连续负载 | 工作 | 0.032 | 1 | 1 | 1 | 1 | 1 | 1 | 1 | 1 | 1 | 0.032 | 0.032 | 0.032 | 0.032 | 0.032 | 0.032 | 0.032 | 0.032 | 0.032 | 0 | 0 | 0.00053333 | 0.0016 | 0.0036107 | 0.023253 | 0.0073867 | 0.00026667 | 0.0021333
2 | 2302U2501-28V | EATA23 通信系统 | 音频管理单元1 | 2350E01001G900 | 2302U2501 | 28 | 否 | 连续负载 | 关闭 | 0 | 0 | 0 | 0 | 0 | 0 | 0 | 0 | 0 | 0 | [9 empty] | 0 | 0 | 0 | 0 | 0 | 0 | 0 | 0 | 0
3 | 2302U2603-28V | EATA23 通信系统 | 音频管理单元2 | 2350E01001G900 | 2302U2603 | 28 | 否 | 连续负载 | 工作 | 0.032 | 1 | 1 | 1 | 1 | 1 | 1 | 1 | 1 | 1 | 0.032 | 0.032 | 0.032 | 0.032 | 0.032 | 0.032 | 0.032 | 0.032 | 0.032 | 0 | 0 | 0.00053333 | 0.0016 | 0.0036107 | 0.023253 | 0.0073867 | 0.00026667 | 0.0021333
3 | 2302U2603-28V | EATA23 通信系统 | 音频管理单元2 | 2350E01001G900 | 2302U2603 | 28 | 否 | 连续负载 | 关闭 | 0 | 0 | 0 | 0 | 0 | 0 | 0 | 0 | 0 | 0 | [9 empty] | 0 | 0 | 0 | 0 | 0 | 0 | 0 | 0 | 0
4 | 2301T3401-28V | EATA23 通信系统 | 电源转换模块 | 2393E01005U900 | 2301T3401 | 28 | 否 | 连续负载 | 工作 | 0.36 | 1 | 1 | 1 | 1 | 1 | 1 | 1 | 1 | 1 | 0.36 | 0.36 | 0.36 | 0.36 | 0.36 | 0.36 | 0.36 | 0.36 | 0.36 | 0 | 0 | 0.006 | 0.018 | 0.04062 | 0.2616 | 0.0831 | 0.003 | 0.024
4 | 2301T3401-28V | EATA23 通信系统 | 电源转换模块 | 2393E01005U900 | 2301T3401 | 28 | 否 | 连续负载 | 关闭 | 0 | 0 | 0 | 0 | 0 | 0 | 0 | 0 | 0 | 0 | [9 empty] | 0 | 0 | 0 | 0 | 0 | 0 | 0 | 0 | 0
5 | 2401G4101-28V | EATA24 电源系统 | E 270V电池（含BMS） | 2431E01001G900 | 2401G4101 | 28 | 否 | 连续负载 | 工作 | 0.1 | 1 | 1 | 1 | 1 | 1 | 1 | 1 | 1 | 1 | 0.1 | 0.1 | 0.1 | 0.1 | 0.1 | 0.1 | 0.1 | 0.1 | 0.1 | 0 | 0 | 0.0016667 | 0.005 | 0.011283 | 0.072667 | 0.023083 | 0.00083333 | 0.0066667
5 | 2401G4101-28V | EATA24 电源系统 | E 270V电池（含BMS） | 2431E01001G900 | 2401G4101 | 28 | 否 | 连续负载 | 关闭 | 0 | 0 | 0 | 0 | 0 | 0 | 0 | 0 | 0 | 0 | [9 empty] | 0 | 0 | 0 | 0 | 0 | 0 | 0 | 0 | 0
6 | 2401G5201-28V-L | EATA24 电源系统 | LR 270V电池（含BMS） | 2431E01003G900 | 2401G5201 | 28 | 否 | 连续负载 | 工作 | 0.1 | 1 | 1 | 1 | 1 | 1 | 1 | 1 | 1 | 1 | 0.1 | 0.1 | 0.1 | 0.1 | 0.1 | 0.1 | 0.1 | 0.1 | 0.1 | 0 | 0 | 0.0016667 | 0.005 | 0.011283 | 0.072667 | 0.023083 | 0.00083333 | 0.0066667
6 | 2401G5201-28V-L | EATA24 电源系统 | LR 270V电池（含BMS） | 2431E01003G900 | 2401G5201 | 28 | 否 | 连续负载 | 关闭 | 0 | 0 | 0 | 0 | 0 | 0 | 0 | 0 | 0 | 0 | [9 empty] | 0 | 0 | 0 | 0 | 0 | 0 | 0 | 0 | 0
7 | 2401G5201-28V-R | EATA24 电源系统 | LR 270V电池（含BMS） | 2431E01003G900 | 2401G5201 | 28 | 否 | 连续负载 | 工作 | 0.1 | 1 | 1 | 1 | 1 | 1 | 1 | 1 | 1 | 1 | 0.1 | 0.1 | 0.1 | 0.1 | 0.1 | 0.1 | 0.1 | 0.1 | 0.1 | 0 | 0 | 0.0016667 | 0.005 | 0.011283 | 0.072667 | 0.023083 | 0.00083333 | 0.0066667
7 | 2401G5201-28V-R | EATA24 电源系统 | LR 270V电池（含BMS） | 2431E01003G900 | 2401G5201 | 28 | 否 | 连续负载 | 关闭 | 0 | 0 | 0 | 0 | 0 | 0 | 0 | 0 | 0 | 0 | [9 empty] | 0 | 0 | 0 | 0 | 0 | 0 | 0 | 0 | 0
8 | 2401G4103-28V | EATA24 电源系统 | 应急28V电池（含BMS） | 2432E01001G900 | 2401G4103 | 28 | 否 | 连续负载 | 工作 | 0.1 | 1 | 1 | 1 | 1 | 1 | 1 | 1 | 1 | 1 | 0.1 | 0.1 | 0.1 | 0.1 | 0.1 | 0.1 | 0.1 | 0.1 | 0.1 | 0 | 0 | 0.0016667 | 0.005 | 0.011283 | 0.072667 | 0.023083 | 0.00083333 | 0.0066667
8 | 2401G4103-28V | EATA24 电源系统 | 应急28V电池（含BMS） | 2432E01001G900 | 2401G4103 | 28 | 否 | 连续负载 | 关闭 | 0 | 0 | 0 | 0 | 0 | 0 | 0 | 0 | 0 | 0 | [9 empty] | 0 | 0 | 0 | 0 | 0 | 0 | 0 | 0 | 0
9 | 2401U3401-28V | EATA24 电源系统 | 左配电盘箱 | 2461E01001G900 | 2401U3401 | 28 | 否 | 连续负载 | 工作 | 0.04 | 1 | 1 | 1 | 1 | 1 | 1 | 1 | 1 | 1 | 0.04 | 0.04 | 0.04 | 0.04 | 0.04 | 0.04 | 0.04 | 0.04 | 0.04 | 0 | 0 | 0.00066667 | 0.002 | 0.0045133 | 0.029067 | 0.0092333 | 0.00033333 | 0.0026667
9 | 2401U3401-28V | EATA24 电源系统 | 左配电盘箱 | 2461E01001G900 | 2401U3401 | 28 | 否 | 连续负载 | 关闭 | 0 | 0 | 0 | 0 | 0 | 0 | 0 | 0 | 0 | 0 | [9 empty] | 0 | 0 | 0 | 0 | 0 | 0 | 0 | 0 | 0
10 | 2401U3403-28V | EATA24 电源系统 | 右配电盘箱 | 2461E01003G900 | 2401U3403 | 28 | 否 | 连续负载 | 工作 | 0.04 | 1 | 1 | 1 | 1 | 1 | 1 | 1 | 1 | 1 | 0.04 | 0.04 | 0.04 | 0.04 | 0.04 | 0.04 | 0.04 | 0.04 | 0.04 | 0 | 0 | 0.00066667 | 0.002 | 0.0045133 | 0.029067 | 0.0092333 | 0.00033333 | 0.0026667
10 | 2401U3403-28V | EATA24 电源系统 | 右配电盘箱 | 2461E01003G900 | 2401U3403 | 28 | 否 | 连续负载 | 关闭 | 0 | 0 | 0 | 0 | 0 | 0 | 0 | 0 | 0 | 0 | [9 empty] | 0 | 0 | 0 | 0 | 0 | 0 | 0 | 0 | 0
11 | 2401U2601-28V | EATA24 电源系统 | 应急配电盘箱 | 2461E01005G900 | 2401U2601 | 28 | 否 | 连续负载 | 工作 | 0.04 | 1 | 1 | 1 | 1 | 1 | 1 | 1 | 1 | 1 | 0.04 | 0.04 | 0.04 | 0.04 | 0.04 | 0.04 | 0.04 | 0.04 | 0.04 | 0 | 0 | 0.00066667 | 0.002 | 0.0045133 | 0.029067 | 0.0092333 | 0.00033333 | 0.0026667
11 | 2401U2601-28V | EATA24 电源系统 | 应急配电盘箱 | 2461E01005G900 | 2401U2601 | 28 | 否 | 连续负载 | 关闭 | 0 | 0 | 0 | 0 | 0 | 0 | 0 | 0 | 0 | 0 | [9 empty] | 0 | 0 | 0 | 0 | 0 | 0 | 0 | 0 | 0
12 | 2404U2601-28V | EATA24 电源系统 | 远程配电装置 RPDU1 | 2462E01001G900 | 2404U2601 | 28 | 否 | 连续负载 | 工作 | 0.1 | 1 | 1 | 1 | 1 | 1 | 1 | 1 | 1 | 1 | 0.1 | 0.1 | 0.1 | 0.1 | 0.1 | 0.1 | 0.1 | 0.1 | 0.1 | 0 | 0 | 0.0016667 | 0.005 | 0.011283 | 0.072667 | 0.023083 | 0.00083333 | 0.0066667
12 | 2404U2601-28V | EATA24 电源系统 | 远程配电装置 RPDU1 | 2462E01001G900 | 2404U2601 | 28 | 否 | 连续负载 | 关闭 | 0 | 0 | 0 | 0 | 0 | 0 | 0 | 0 | 0 | 0 | [9 empty] | 0 | 0 | 0 | 0 | 0 | 0 | 0 | 0 | 0
13 | 2404U2503-28V | EATA24 电源系统 | 远程配电装置 RPDU2 | 2462E01003G900 | 2404U2503 | 28 | 否 | 连续负载 | 工作 | 0.1 | 1 | 1 | 1 | 1 | 1 | 1 | 1 | 1 | 1 | 0.1 | 0.1 | 0.1 | 0.1 | 0.1 | 0.1 | 0.1 | 0.1 | 0.1 | 0 | 0 | 0.0016667 | 0.005 | 0.011283 | 0.072667 | 0.023083 | 0.00083333 | 0.0066667
13 | 2404U2503-28V | EATA24 电源系统 | 远程配电装置 RPDU2 | 2462E01003G900 | 2404U2503 | 28 | 否 | 连续负载 | 关闭 | 0 | 0 | 0 | 0 | 0 | 0 | 0 | 0 | 0 | 0 | [9 empty] | 0 | 0 | 0 | 0 | 0 | 0 | 0 | 0 | 0
14 | 2404U3505-28V | EATA24 电源系统 | 远程配电装置 RPDU3 | 2462E01005G900 | 2404U3505 | 28 | 否 | 连续负载 | 工作 | 0.1 | 1 | 1 | 1 | 1 | 1 | 1 | 1 | 1 | 1 | 0.1 | 0.1 | 0.1 | 0.1 | 0.1 | 0.1 | 0.1 | 0.1 | 0.1 | 0 | 0 | 0.0016667 | 0.005 | 0.011283 | 0.072667 | 0.023083 | 0.00083333 | 0.0066667
14 | 2404U3505-28V | EATA24 电源系统 | 远程配电装置 RPDU3 | 2462E01005G900 | 2404U3505 | 28 | 否 | 连续负载 | 关闭 | 0 | 0 | 0 | 0 | 0 | 0 | 0 | 0 | 0 | 0 | [9 empty] | 0 | 0 | 0 | 0 | 0 | 0 | 0 | 0 | 0
15 | 2404U3607-28V | EATA24 电源系统 | 远程配电装置 RPDU4 | 2462E01007G900 | 2404U3607 | 28 | 否 | 连续负载 | 工作 | 0.1 | 1 | 1 | 1 | 1 | 1 | 1 | 1 | 1 | 1 | 0.1 | 0.1 | 0.1 | 0.1 | 0.1 | 0.1 | 0.1 | 0.1 | 0.1 | 0 | 0 | 0.0016667 | 0.005 | 0.011283 | 0.072667 | 0.023083 | 0.00083333 | 0.0066667
15 | 2404U3607-28V | EATA24 电源系统 | 远程配电装置 RPDU4 | 2462E01007G900 | 2404U3607 | 28 | 否 | 连续负载 | 关闭 | 0 | 0 | 0 | 0 | 0 | 0 | 0 | 0 | 0 | 0 | [9 empty] | 0 | 0 | 0 | 0 | 0 | 0 | 0 | 0 | 0
16 | 2501U2401-28V | EATA25 设备/装饰 | 中央操纵台控制板 | 2519E01001G900 | 2501U2401 | 28 | 否 | 连续负载 | 工作 | 0.005 | 1 | 1 | 1 | 1 | 1 | 1 | 1 | 1 | 1 | 0.005 | 0.005 | 0.005 | 0.005 | 0.005 | 0.005 | 0.005 | 0.005 | 0.005 | 0 | 0 | 8.3333e-05 | 0.00025 | 0.00056417 | 0.0036333 | 0.0011542 | 4.1667e-05 | 0.00033333
16 | 2501U2401-28V | EATA25 设备/装饰 | 中央操纵台控制板 | 2519E01001G900 | 2501U2401 | 28 | 否 | 连续负载 | 关闭 | 0 | 0 | 0 | 0 | 0 | 0 | 0 | 0 | 0 | 0 | [9 empty] | 0 | 0 | 0 | 0 | 0 | 0 | 0 | 0 | 0
17 | 2501U2403-28V | EATA25 设备/装饰 | 应急控制板 | 2519E02001G900 | 2501U2403 | 28 | 否 | 连续负载 | 工作 | 0.005 | 1 | 1 | 1 | 1 | 1 | 1 | 1 | 1 | 1 | 0.005 | 0.005 | 0.005 | 0.005 | 0.005 | 0.005 | 0.005 | 0.005 | 0.005 | 0 | 0 | 8.3333e-05 | 0.00025 | 0.00056417 | 0.0036333 | 0.0011542 | 4.1667e-05 | 0.00033333
17 | 2501U2403-28V | EATA25 设备/装饰 | 应急控制板 | 2519E02001G900 | 2501U2403 | 28 | 否 | 连续负载 | 关闭 | 0 | 0 | 0 | 0 | 0 | 0 | 0 | 0 | 0 | 0 | [9 empty] | 0 | 0 | 0 | 0 | 0 | 0 | 0 | 0 | 0
18 | 2501U2405-28V | EATA25 设备/装饰 | 电源控制板 | 2519E03001G900 | 2501U2405 | 28 | 否 | 连续负载 | 工作 | 0.005 | 1 | 1 | 1 | 1 | 1 | 1 | 1 | 1 | 1 | 0.005 | 0.005 | 0.005 | 0.005 | 0.005 | 0.005 | 0.005 | 0.005 | 0.005 | 0 | 0 | 8.3333e-05 | 0.00025 | 0.00056417 | 0.0036333 | 0.0011542 | 4.1667e-05 | 0.00033333
18 | 2501U2405-28V | EATA25 设备/装饰 | 电源控制板 | 2519E03001G900 | 2501U2405 | 28 | 否 | 连续负载 | 关闭 | 0 | 0 | 0 | 0 | 0 | 0 | 0 | 0 | 0 | 0 | [9 empty] | 0 | 0 | 0 | 0 | 0 | 0 | 0 | 0 | 0
19 | 2501U2407-28V | EATA25 设备/装饰 | 推力手柄 | 2519E04001G900 | 2501U2407 | 28 | 否 | 连续负载 | 工作 | 0.028 | 1 | 1 | 1 | 1 | 1 | 1 | 1 | 1 | 1 | 0.028 | 0.028 | 0.028 | 0.028 | 0.028 | 0.028 | 0.028 | 0.028 | 0.028 | 0 | 0 | 0.00046667 | 0.0014 | 0.0031593 | 0.020347 | 0.0064633 | 0.00023333 | 0.0018667
19 | 2501U2407-28V | EATA25 设备/装饰 | 推力手柄 | 2519E04001G900 | 2501U2407 | 28 | 否 | 连续负载 | 关闭 | 0 | 0 | 0 | 0 | 0 | 0 | 0 | 0 | 0 | 0 | [9 empty] | 0 | 0 | 0 | 0 | 0 | 0 | 0 | 0 | 0
20 | 2703U3601-28V | EATA27 飞行控制系统 | 主飞控计算机1 | 2791E01001G900 | 2703U3601 | 28 | 否 | 连续负载 | 工作 | 0.065 | 1 | 1 | 1 | 1 | 1 | 1 | 1 | 1 | 1 | 0.065 | 0.065 | 0.065 | 0.065 | 0.065 | 0.065 | 0.065 | 0.065 | 0.065 | 0 | 0 | 0.0010833 | 0.00325 | 0.0073342 | 0.047233 | 0.015004 | 0.00054167 | 0.0043333
20 | 2703U3601-28V | EATA27 飞行控制系统 | 主飞控计算机1 | 2791E01001G900 | 2703U3601 | 28 | 否 | 连续负载 | 关闭 | 0 | 0 | 0 | 0 | 0 | 0 | 0 | 0 | 0 | 0 | [9 empty] | 0 | 0 | 0 | 0 | 0 | 0 | 0 | 0 | 0
21 | 2703U3501-28V | EATA27 飞行控制系统 | 主飞控计算机2 | 2791E01001G900 | 2703U3501 | 28 | 否 | 连续负载 | 工作 | 0.065 | 1 | 1 | 1 | 1 | 1 | 1 | 1 | 1 | 1 | 0.065 | 0.065 | 0.065 | 0.065 | 0.065 | 0.065 | 0.065 | 0.065 | 0.065 | 0 | 0 | 0.0010833 | 0.00325 | 0.0073342 | 0.047233 | 0.015004 | 0.00054167 | 0.0043333
21 | 2703U3501-28V | EATA27 飞行控制系统 | 主飞控计算机2 | 2791E01001G900 | 2703U3501 | 28 | 否 | 连续负载 | 关闭 | 0 | 0 | 0 | 0 | 0 | 0 | 0 | 0 | 0 | 0 | [9 empty] | 0 | 0 | 0 | 0 | 0 | 0 | 0 | 0 | 0
22 | 2703U2603-28V | EATA27 飞行控制系统 | 主飞控计算机3 | 2791E01001G900 | 2703U2603 | 28 | 否 | 连续负载 | 工作 | 0.065 | 1 | 1 | 1 | 1 | 1 | 1 | 1 | 1 | 1 | 0.065 | 0.065 | 0.065 | 0.065 | 0.065 | 0.065 | 0.065 | 0.065 | 0.065 | 0 | 0 | 0.0010833 | 0.00325 | 0.0073342 | 0.047233 | 0.015004 | 0.00054167 | 0.0043333
22 | 2703U2603-28V | EATA27 飞行控制系统 | 主飞控计算机3 | 2791E01001G900 | 2703U2603 | 28 | 否 | 连续负载 | 关闭 | 0 | 0 | 0 | 0 | 0 | 0 | 0 | 0 | 0 | 0 | [9 empty] | 0 | 0 | 0 | 0 | 0 | 0 | 0 | 0 | 0
23 | 2701U2505-28V | EATA27 飞行控制系统 | 备份飞控计算机 | 2791E01003G900 | 2701U2505 | 28 | 否 | 连续负载 | 工作 | 0.065 | 1 | 1 | 1 | 1 | 1 | 1 | 1 | 1 | 1 | 0.065 | 0.065 | 0.065 | 0.065 | 0.065 | 0.065 | 0.065 | 0.065 | 0.065 | 0 | 0 | 0.0010833 | 0.00325 | 0.0073342 | 0.047233 | 0.015004 | 0.00054167 | 0.0043333
23 | 2701U2505-28V | EATA27 飞行控制系统 | 备份飞控计算机 | 2791E01003G900 | 2701U2505 | 28 | 否 | 连续负载 | 关闭 | 0 | 0 | 0 | 0 | 0 | 0 | 0 | 0 | 0 | 0 | [9 empty] | 0 | 0 | 0 | 0 | 0 | 0 | 0 | 0 | 0
24 | 2702U2601-28V | EATA27 飞行控制系统 | 飞控数据记录器1 | 2791E02001U900 | 2702U2601 | 28 | 是 | 连续负载 | 工作 | 0.025 | 1 | 1 | 1 | 1 | 1 | 1 | 1 | 1 | 1 | 0.025 | 0.025 | 0.025 | 0.025 | 0.025 | 0.025 | 0.025 | 0.025 | 0.025 | 0 | 0 | 0.00041667 | 0.00125 | 0.0028208 | 0.018167 | 0.0057708 | 0.00020833 | 0.0016667
24 | 2702U2601-28V | EATA27 飞行控制系统 | 飞控数据记录器1 | 2791E02001U900 | 2702U2601 | 28 | 是 | 连续负载 | 关闭 | 0 | 0 | 0 | 0 | 0 | 0 | 0 | 0 | 0 | 0 | [9 empty] | 0 | 0 | 0 | 0 | 0 | 0 | 0 | 0 | 0
25 | 2702U3203-28V | EATA27 飞行控制系统 | 飞控数据记录器2 | 2791E02001U900 | 2702U3203 | 28 | 是 | 连续负载 | 工作 | 0.025 | 1 | 1 | 1 | 1 | 1 | 1 | 1 | 1 | 1 | 0.025 | 0.025 | 0.025 | 0.025 | 0.025 | 0.025 | 0.025 | 0.025 | 0.025 | 0 | 0 | 0.00041667 | 0.00125 | 0.0028208 | 0.018167 | 0.0057708 | 0.00020833 | 0.0016667
25 | 2702U3203-28V | EATA27 飞行控制系统 | 飞控数据记录器2 | 2791E02001U900 | 2702U3203 | 28 | 是 | 连续负载 | 关闭 | 0 | 0 | 0 | 0 | 0 | 0 | 0 | 0 | 0 | 0 | [9 empty] | 0 | 0 | 0 | 0 | 0 | 0 | 0 | 0 | 0
26 | 2704U3601-270V-功率 | EATA27 飞行控制系统 | 马达控制电子1 | 2792E01001G900 | 2704U3601 | 270 | 否 | 脉冲负载 | 最大功率 | 2.5 | 0 | 0.2 | 0.1 | 0.15 | 0.35 | 0.2 | 0.3 | 0.25 | 0.15 |  | 2.5 | 2.5 | 2.5 | 2.5 | 2.5 | 2.5 | 2.5 | 2.5 | 0 | 0 | 0.0041667 | 0.01875 | 0.098729 | 0.36333 | 0.17313 | 0.0052083 | 0.025
26 | 2704U3601-270V-功率 | EATA27 飞行控制系统 | 马达控制电子1 | 2792E01001G900 | 2704U3601 | 270 | 否 | 脉冲负载 | 额定功率 | 1.9 | 0 | 0 | 0 | 0 | 0 | 0 | 0 | 0 | 0 | [9 empty] | 0 | 0 | 0 | 0 | 0 | 0 | 0 | 0 | 0
26 | 2704U3601-270V-功率 | EATA27 飞行控制系统 | 马达控制电子1 | 2792E01001G900 | 2704U3601 | 270 | 否 | 脉冲负载 | 关闭 | 0 | 1 | 0.8 | 0.9 | 0.85 | 0.65 | 0.8 | 0.7 | 0.75 | 0.85 | [9 empty] | 0 | 0 | 0 | 0 | 0 | 0 | 0 | 0 | 0
27 | 2704U3601-28V-控制 | EATA27 飞行控制系统 | 马达控制电子1 | 2792E01001G900 | 2704U3601 | 28 | 否 | 连续负载 | 工作 | 0.03 | 1 | 1 | 1 | 1 | 1 | 1 | 1 | 1 | 1 | 0.03 | 0.03 | 0.03 | 0.03 | 0.03 | 0.03 | 0.03 | 0.03 | 0.03 | 0 | 0 | 0.0005 | 0.0015 | 0.003385 | 0.0218 | 0.006925 | 0.00025 | 0.002
27 | 2704U3601-28V-控制 | EATA27 飞行控制系统 | 马达控制电子1 | 2792E01001G900 | 2704U3601 | 28 | 否 | 连续负载 | 关闭 | 0 | 0 | 0 | 0 | 0 | 0 | 0 | 0 | 0 | 0 | [9 empty] | 0 | 0 | 0 | 0 | 0 | 0 | 0 | 0 | 0
28 | 2704U3603-270V-功率 | EATA27 飞行控制系统 | 马达控制电子2 | 2792E01001G900 | 2704U3603 | 270 | 否 | 脉冲负载 | 最大功率 | 2.5 | 0 | 0.2 | 0.1 | 0.15 | 0.35 | 0.2 | 0.3 | 0.25 | 0.15 |  | 2.5 | 2.5 | 2.5 | 2.5 | 2.5 | 2.5 | 2.5 | 2.5 | 0 | 0 | 0.0041667 | 0.01875 | 0.098729 | 0.36333 | 0.17313 | 0.0052083 | 0.025
28 | 2704U3603-270V-功率 | EATA27 飞行控制系统 | 马达控制电子2 | 2792E01001G900 | 2704U3603 | 270 | 否 | 脉冲负载 | 额定功率 | 1.9 | 0 | 0 | 0 | 0 | 0 | 0 | 0 | 0 | 0 | [9 empty] | 0 | 0 | 0 | 0 | 0 | 0 | 0 | 0 | 0
28 | 2704U3603-270V-功率 | EATA27 飞行控制系统 | 马达控制电子2 | 2792E01001G900 | 2704U3603 | 270 | 否 | 脉冲负载 | 关闭 | 0 | 1 | 0.8 | 0.9 | 0.85 | 0.65 | 0.8 | 0.7 | 0.75 | 0.85 | [9 empty] | 0 | 0 | 0 | 0 | 0 | 0 | 0 | 0 | 0
29 | 2704U3603-28V-控制 | EATA27 飞行控制系统 | 马达控制电子2 | 2792E01001G900 | 2704U3603 | 28 | 否 | 连续负载 | 工作 | 0.03 | 1 | 1 | 1 | 1 | 1 | 1 | 1 | 1 | 1 | 0.03 | 0.03 | 0.03 | 0.03 | 0.03 | 0.03 | 0.03 | 0.03 | 0.03 | 0 | 0 | 0.0005 | 0.0015 | 0.003385 | 0.0218 | 0.006925 | 0.00025 | 0.002
29 | 2704U3603-28V-控制 | EATA27 飞行控制系统 | 马达控制电子2 | 2792E01001G900 | 2704U3603 | 28 | 否 | 连续负载 | 关闭 | 0 | 0 | 0 | 0 | 0 | 0 | 0 | 0 | 0 | 0 | [9 empty] | 0 | 0 | 0 | 0 | 0 | 0 | 0 | 0 | 0
30 | 2704U3505-270V-功率 | EATA27 飞行控制系统 | 马达控制电子3 | 2792E01001G900 | 2704U3505 | 270 | 否 | 脉冲负载 | 最大功率 | 2.5 | 0 | 0.2 | 0.1 | 0.15 | 0.35 | 0.2 | 0.3 | 0.25 | 0.15 |  | 2.5 | 2.5 | 2.5 | 2.5 | 2.5 | 2.5 | 2.5 | 2.5 | 0 | 0 | 0.0041667 | 0.01875 | 0.098729 | 0.36333 | 0.17313 | 0.0052083 | 0.025
30 | 2704U3505-270V-功率 | EATA27 飞行控制系统 | 马达控制电子3 | 2792E01001G900 | 2704U3505 | 270 | 否 | 脉冲负载 | 额定功率 | 1.9 | 0 | 0 | 0 | 0 | 0 | 0 | 0 | 0 | 0 | [9 empty] | 0 | 0 | 0 | 0 | 0 | 0 | 0 | 0 | 0
30 | 2704U3505-270V-功率 | EATA27 飞行控制系统 | 马达控制电子3 | 2792E01001G900 | 2704U3505 | 270 | 否 | 脉冲负载 | 关闭 | 0 | 1 | 0.8 | 0.9 | 0.85 | 0.65 | 0.8 | 0.7 | 0.75 | 0.85 | [9 empty] | 0 | 0 | 0 | 0 | 0 | 0 | 0 | 0 | 0
31 | 2704U3505-28V-控制 | EATA27 飞行控制系统 | 马达控制电子3 | 2792E01001G900 | 2704U3505 | 28 | 否 | 连续负载 | 工作 | 0.03 | 1 | 1 | 1 | 1 | 1 | 1 | 1 | 1 | 1 | 0.03 | 0.03 | 0.03 | 0.03 | 0.03 | 0.03 | 0.03 | 0.03 | 0.03 | 0 | 0 | 0.0005 | 0.0015 | 0.003385 | 0.0218 | 0.006925 | 0.00025 | 0.002
31 | 2704U3505-28V-控制 | EATA27 飞行控制系统 | 马达控制电子3 | 2792E01001G900 | 2704U3505 | 28 | 否 | 连续负载 | 关闭 | 0 | 0 | 0 | 0 | 0 | 0 | 0 | 0 | 0 | 0 | [9 empty] | 0 | 0 | 0 | 0 | 0 | 0 | 0 | 0 | 0
32 | 2704U3507-270V-功率 | EATA27 飞行控制系统 | 马达控制电子4 | 2792E01001G900 | 2704U3507 | 270 | 否 | 脉冲负载 | 最大功率 | 2.5 | 0 | 0.2 | 0.1 | 0.15 | 0.35 | 0.2 | 0.3 | 0.25 | 0.15 |  | 2.5 | 2.5 | 2.5 | 2.5 | 2.5 | 2.5 | 2.5 | 2.5 | 0 | 0 | 0.0041667 | 0.01875 | 0.098729 | 0.36333 | 0.17313 | 0.0052083 | 0.025
32 | 2704U3507-270V-功率 | EATA27 飞行控制系统 | 马达控制电子4 | 2792E01001G900 | 2704U3507 | 270 | 否 | 脉冲负载 | 额定功率 | 1.9 | 0 | 0 | 0 | 0 | 0 | 0 | 0 | 0 | 0 | [9 empty] | 0 | 0 | 0 | 0 | 0 | 0 | 0 | 0 | 0
32 | 2704U3507-270V-功率 | EATA27 飞行控制系统 | 马达控制电子4 | 2792E01001G900 | 2704U3507 | 270 | 否 | 脉冲负载 | 关闭 | 0 | 1 | 0.8 | 0.9 | 0.85 | 0.65 | 0.8 | 0.7 | 0.75 | 0.85 | [9 empty] | 0 | 0 | 0 | 0 | 0 | 0 | 0 | 0 | 0
33 | 2704U3507-28V-控制 | EATA27 飞行控制系统 | 马达控制电子4 | 2792E01001G900 | 2704U3507 | 28 | 否 | 连续负载 | 工作 | 0.03 | 1 | 1 | 1 | 1 | 1 | 1 | 1 | 1 | 1 | 0.03 | 0.03 | 0.03 | 0.03 | 0.03 | 0.03 | 0.03 | 0.03 | 0.03 | 0 | 0 | 0.0005 | 0.0015 | 0.003385 | 0.0218 | 0.006925 | 0.00025 | 0.002
33 | 2704U3507-28V-控制 | EATA27 飞行控制系统 | 马达控制电子4 | 2792E01001G900 | 2704U3507 | 28 | 否 | 连续负载 | 关闭 | 0 | 0 | 0 | 0 | 0 | 0 | 0 | 0 | 0 | 0 | [9 empty] | 0 | 0 | 0 | 0 | 0 | 0 | 0 | 0 | 0
34 | 2702U3609-270V-功率 | EATA27 飞行控制系统 | 马达控制电子5 | 2792E01003G900 | 2702U3609 | 270 | 否 | 脉冲负载 | 最大功率 | 1.65 | 0 | 0.2 | 0.1 | 0.15 | 0.35 | 0.2 | 0.3 | 0.25 | 0.15 |  | 1.65 | 1.65 | 1.65 | 1.65 | 1.65 | 1.65 | 1.65 | 1.65 | 0 | 0 | 0.00275 | 0.012375 | 0.065161 | 0.2398 | 0.11426 | 0.0034375 | 0.0165
34 | 2702U3609-270V-功率 | EATA27 飞行控制系统 | 马达控制电子5 | 2792E01003G900 | 2702U3609 | 270 | 否 | 脉冲负载 | 额定功率 | 1.4 | 0 | 0 | 0 | 0 | 0 | 0 | 0 | 0 | 0 | [9 empty] | 0 | 0 | 0 | 0 | 0 | 0 | 0 | 0 | 0
34 | 2702U3609-270V-功率 | EATA27 飞行控制系统 | 马达控制电子5 | 2792E01003G900 | 2702U3609 | 270 | 否 | 脉冲负载 | 关闭 | 0 | 1 | 0.8 | 0.9 | 0.85 | 0.65 | 0.8 | 0.7 | 0.75 | 0.85 | [9 empty] | 0 | 0 | 0 | 0 | 0 | 0 | 0 | 0 | 0
35 | 2702U3609-28V-控制 | EATA27 飞行控制系统 | 马达控制电子5 | 2792E01003G900 | 2702U3609 | 28 | 否 | 连续负载 | 工作 | 0.03 | 1 | 1 | 1 | 1 | 1 | 1 | 1 | 1 | 1 | 0.03 | 0.03 | 0.03 | 0.03 | 0.03 | 0.03 | 0.03 | 0.03 | 0.03 | 0 | 0 | 0.0005 | 0.0015 | 0.003385 | 0.0218 | 0.006925 | 0.00025 | 0.002
35 | 2702U3609-28V-控制 | EATA27 飞行控制系统 | 马达控制电子5 | 2792E01003G900 | 2702U3609 | 28 | 否 | 连续负载 | 关闭 | 0 | 0 | 0 | 0 | 0 | 0 | 0 | 0 | 0 | 0 | [9 empty] | 0 | 0 | 0 | 0 | 0 | 0 | 0 | 0 | 0
36 | 2702U3511-270V-功率 | EATA27 飞行控制系统 | 马达控制电子6 | 2792E01003G900 | 2702U3511 | 270 | 否 | 脉冲负载 | 最大功率 | 1.65 | 0 | 0 | 0 | 0 | 0 | 0 | 0 | 0 | 0 | [9 empty] | 0 | 0 | 0 | 0 | 0 | 0 | 0 | 0 | 0
36 | 2702U3511-270V-功率 | EATA27 飞行控制系统 | 马达控制电子6 | 2792E01003G900 | 2702U3511 | 270 | 否 | 脉冲负载 | 额定功率 | 1.4 | 0 | 0 | 0 | 0 | 0 | 0 | 0 | 0 | 0 | [9 empty] | 0 | 0 | 0 | 0 | 0 | 0 | 0 | 0 | 0
36 | 2702U3511-270V-功率 | EATA27 飞行控制系统 | 马达控制电子6 | 2792E01003G900 | 2702U3511 | 270 | 否 | 脉冲负载 | 关闭 | 0 | 1 | 1 | 1 | 1 | 1 | 1 | 1 | 1 | 1 | [9 empty] | 0 | 0 | 0 | 0 | 0 | 0 | 0 | 0 | 0
37 | 2702U3511-28V-控制 | EATA27 飞行控制系统 | 马达控制电子6 | 2792E01003G900 | 2702U3511 | 28 | 否 | 连续负载 | 工作 | 0.03 | 1 | 1 | 1 | 1 | 1 | 1 | 1 | 1 | 1 | 0.03 | 0.03 | 0.03 | 0.03 | 0.03 | 0.03 | 0.03 | 0.03 | 0.03 | 0 | 0 | 0.0005 | 0.0015 | 0.003385 | 0.0218 | 0.006925 | 0.00025 | 0.002
37 | 2702U3511-28V-控制 | EATA27 飞行控制系统 | 马达控制电子6 | 2792E01003G900 | 2702U3511 | 28 | 否 | 连续负载 | 关闭 | 0 | 0 | 0 | 0 | 0 | 0 | 0 | 0 | 0 | 0 | [9 empty] | 0 | 0 | 0 | 0 | 0 | 0 | 0 | 0 | 0
38 | 2702U6101-270V-功率 | EATA27 飞行控制系统 | 马达控制电子7 | 2792E01005G900 | 2702U6101 | 28 | 否 | 脉冲负载 | 工作 | 0.5 | 0 | 0 | 0 | 0 | 0.07 | 0 | 0 | 0.07 | 0 |  |  |  |  | 0.5 |  |  | 0.5 |  | 0 | 0 | 0 | 0 | 0.0039492 | 0 | 0 | 0.00029167 | 0
38 | 2702U6101-270V-功率 | EATA27 飞行控制系统 | 马达控制电子7 | 2792E01005G900 | 2702U6101 | 28 | 否 | 脉冲负载 | 关闭 | 0 | 1 | 1 | 1 | 1 | 0.93 | 1 | 1 | 0.93 | 1 | [9 empty] | 0 | 0 | 0 | 0 | 0 | 0 | 0 | 0 | 0
39 | 2702U6101-28V-控制 | EATA27 飞行控制系统 | 马达控制电子7 | 2792E01005G900 | 2702U6101 | 28 | 否 | 连续负载 | 工作 | 0.112 | 1 | 1 | 1 | 1 | 1 | 1 | 1 | 1 | 1 | 0.112 | 0.112 | 0.112 | 0.112 | 0.112 | 0.112 | 0.112 | 0.112 | 0.112 | 0 | 0 | 0.0018667 | 0.0056 | 0.012637 | 0.081387 | 0.025853 | 0.00093333 | 0.0074667
39 | 2702U6101-28V-控制 | EATA27 飞行控制系统 | 马达控制电子7 | 2792E01005G900 | 2702U6101 | 28 | 否 | 连续负载 | 关闭 | 0 | 0 | 0 | 0 | 0 | 0 | 0 | 0 | 0 | 0 | [9 empty] | 0 | 0 | 0 | 0 | 0 | 0 | 0 | 0 | 0
40 | 2702U6103-270V-功率 | EATA27 飞行控制系统 | 马达控制电子8 | 2792E01005G900 | 2702U6103 | 28 | 否 | 脉冲负载 | 工作 | 0.5 | 0 | 0 | 0 | 0 | 0.07 | 0 | 0 | 0.07 | 0 |  |  |  |  | 0.5 |  |  | 0.5 |  | 0 | 0 | 0 | 0 | 0.0039492 | 0 | 0 | 0.00029167 | 0
40 | 2702U6103-270V-功率 | EATA27 飞行控制系统 | 马达控制电子8 | 2792E01005G900 | 2702U6103 | 28 | 否 | 脉冲负载 | 关闭 | 0 | 1 | 1 | 1 | 1 | 0.93 | 1 | 1 | 0.93 | 1 | [9 empty] | 0 | 0 | 0 | 0 | 0 | 0 | 0 | 0 | 0
41 | 2702U6103-28V-控制 | EATA27 飞行控制系统 | 马达控制电子8 | 2792E01005G900 | 2702U6103 | 28 | 否 | 连续负载 | 工作 | 0.112 | 1 | 1 | 1 | 1 | 1 | 1 | 1 | 1 | 1 | 0.112 | 0.112 | 0.112 | 0.112 | 0.112 | 0.112 | 0.112 | 0.112 | 0.112 | 0 | 0 | 0.0018667 | 0.0056 | 0.012637 | 0.081387 | 0.025853 | 0.00093333 | 0.0074667
41 | 2702U6103-28V-控制 | EATA27 飞行控制系统 | 马达控制电子8 | 2792E01005G900 | 2702U6103 | 28 | 否 | 连续负载 | 关闭 | 0 | 0 | 0 | 0 | 0 | 0 | 0 | 0 | 0 | 0 | [9 empty] | 0 | 0 | 0 | 0 | 0 | 0 | 0 | 0 | 0
42 | 2701D6101-28V | EATA27 飞行控制系统 | 直接模式速率传感器（DMRS） | 2793E01009G900 | 2701D6101 | 28 | 否 | 连续负载 | 工作 | 0.005 | 1 | 1 | 1 | 1 | 1 | 1 | 1 | 1 | 1 | 0.005 | 0.005 | 0.005 | 0.005 | 0.005 | 0.005 | 0.005 | 0.005 | 0.005 | 0 | 0 | 8.3333e-05 | 0.00025 | 0.00056417 | 0.0036333 | 0.0011542 | 4.1667e-05 | 0.00033333
42 | 2701D6101-28V | EATA27 飞行控制系统 | 直接模式速率传感器（DMRS） | 2793E01009G900 | 2701D6101 | 28 | 否 | 连续负载 | 关闭 | 0 | 0 | 0 | 0 | 0 | 0 | 0 | 0 | 0 | 0 | [9 empty] | 0 | 0 | 0 | 0 | 0 | 0 | 0 | 0 | 0
43 | 3002U4105-270V-功率 | EATA30 防除冰和除雨 | 风挡加热控制器1 | 3040E01001G900 | 3002U4105 | 270 | 是 | 连续负载 | 工作 | 2 | 0 | 0 | 0 | 0.5 | 0.86 | 0.86 | 0.86 | 0.86 | 0 |  |  |  | 2 | 2 | 2 | 2 | 2 |  | 0 | 0 | 0 | 0.05 | 0.19407 | 1.2499 | 0.39703 | 0.014333 | 0
43 | 3002U4105-270V-功率 | EATA30 防除冰和除雨 | 风挡加热控制器1 | 3040E01001G900 | 3002U4105 | 270 | 是 | 连续负载 | 待机 | 0.02 | 1 | 1 | 0 | 0.5 | 0.14 | 0.14 | 0.14 | 0.14 | 1 | [9 empty] | 0 | 0 | 0 | 0.0005 | 0.00031593 | 0.0020347 | 0.00064633 | 2.3333e-05 | 0.0013333
43 | 3002U4105-270V-功率 | EATA30 防除冰和除雨 | 风挡加热控制器1 | 3040E01001G900 | 3002U4105 | 270 | 是 | 连续负载 | 关闭 | 0 | 0 | 0 | 0 | 0 | 0 | 0 | 0 | 0 | 0 | [9 empty] | 0 | 0 | 0 | 0 | 0 | 0 | 0 | 0 | 0
44 | 3002U4105-28V-控制 | EATA30 防除冰和除雨 | 风挡加热控制器1 | 3040E01001G900 | 3002U4105 | 28 | 是 | 连续负载 | 工作 | 0.05 | 1 | 1 | 1 | 1 | 1 | 1 | 1 | 1 | 1 | 0.05 | 0.05 | 0.05 | 0.05 | 0.05 | 0.05 | 0.05 | 0.05 | 0.05 | 0 | 0 | 0.00083333 | 0.0025 | 0.0056417 | 0.036333 | 0.011542 | 0.00041667 | 0.0033333
44 | 3002U4105-28V-控制 | EATA30 防除冰和除雨 | 风挡加热控制器1 | 3040E01001G900 | 3002U4105 | 28 | 是 | 连续负载 | 关闭 | 0 | 0 | 0 | 0 | 0 | 0 | 0 | 0 | 0 | 0 | [9 empty] | 0 | 0 | 0 | 0 | 0 | 0 | 0 | 0 | 0
45 | 3002U4107-270V-功率 | EATA30 防除冰和除雨 | 风挡加热控制器2 | 3040E01002G900 | 3002U4107 | 270 | 是 | 连续负载 | 工作 | 2 | 0 | 0 | 0 | 0.5 | 0.86 | 0.86 | 0.86 | 0.86 | 0 |  |  |  | 2 | 2 | 2 | 2 | 2 |  | 0 | 0 | 0 | 0.05 | 0.19407 | 1.2499 | 0.39703 | 0.014333 | 0
45 | 3002U4107-270V-功率 | EATA30 防除冰和除雨 | 风挡加热控制器2 | 3040E01002G900 | 3002U4107 | 270 | 是 | 连续负载 | 待机 | 0.02 | 1 | 1 | 0 | 0.5 | 0.14 | 0.14 | 0.14 | 0.14 | 1 | [9 empty] | 0 | 0 | 0 | 0.0005 | 0.00031593 | 0.0020347 | 0.00064633 | 2.3333e-05 | 0.0013333
45 | 3002U4107-270V-功率 | EATA30 防除冰和除雨 | 风挡加热控制器2 | 3040E01002G900 | 3002U4107 | 270 | 是 | 连续负载 | 关闭 | 0 | 0 | 0 | 0 | 0 | 0 | 0 | 0 | 0 | 0 | [9 empty] | 0 | 0 | 0 | 0 | 0 | 0 | 0 | 0 | 0
46 | 3002U4107-28V-控制 | EATA30 防除冰和除雨 | 风挡加热控制器2 | 3040E01002G900 | 3002U4107 | 28 | 是 | 连续负载 | 工作 | 0.05 | 1 | 1 | 1 | 1 | 1 | 1 | 1 | 1 | 1 | 0.05 | 0.05 | 0.05 | 0.05 | 0.05 | 0.05 | 0.05 | 0.05 | 0.05 | 0 | 0 | 0.00083333 | 0.0025 | 0.0056417 | 0.036333 | 0.011542 | 0.00041667 | 0.0033333
46 | 3002U4107-28V-控制 | EATA30 防除冰和除雨 | 风挡加热控制器2 | 3040E01002G900 | 3002U4107 | 28 | 是 | 连续负载 | 关闭 | 0 | 0 | 0 | 0 | 0 | 0 | 0 | 0 | 0 | 0 | [9 empty] | 0 | 0 | 0 | 0 | 0 | 0 | 0 | 0 | 0
47 | 3002M1301-28V | EATA30 防除冰和除雨 | 风挡雨刷马达1（含控制器） | 3040E02003G900 | 3002M1301 | 28 | 是 | 连续负载 | 工作 | 0.14 | 0 | 0 | 0 | 1 | 1 | 0 | 1 | 1 | 1 |  |  |  | 0.14 | 0.14 |  | 0.14 | 0.14 | 0.14 | 0 | 0 | 0 | 0.007 | 0.015797 | 0 | 0.032317 | 0.0011667 | 0.0093333
47 | 3002M1301-28V | EATA30 防除冰和除雨 | 风挡雨刷马达1（含控制器） | 3040E02003G900 | 3002M1301 | 28 | 是 | 连续负载 | 关闭 | 0 | 1 | 1 | 1 | 0 | 0 | 1 | 0 | 0 | 0 | [9 empty] | 0 | 0 | 0 | 0 | 0 | 0 | 0 | 0 | 0
48 | 3002M1303-28V | EATA30 防除冰和除雨 | 风挡雨刷马达2（含控制器） | 3040E02004G900 | 3002M1303 | 28 | 是 | 连续负载 | 工作 | 0.14 | 0 | 0 | 0 | 1 | 1 | 0 | 1 | 1 | 1 |  |  |  | 0.14 | 0.14 |  | 0.14 | 0.14 | 0.14 | 0 | 0 | 0 | 0.007 | 0.015797 | 0 | 0.032317 | 0.0011667 | 0.0093333
48 | 3002M1303-28V | EATA30 防除冰和除雨 | 风挡雨刷马达2（含控制器） | 3040E02004G900 | 3002M1303 | 28 | 是 | 连续负载 | 关闭 | 0 | 1 | 1 | 1 | 0 | 0 | 1 | 0 | 0 | 0 | [9 empty] | 0 | 0 | 0 | 0 | 0 | 0 | 0 | 0 | 0
49 | 3002U4101-28V | EATA30 防除冰和除雨 | 结冰探测器1 | 3080E01001G900 | 3002U4101 | 28 | 否 | 连续负载 | 工作 | 0.3 | 0 | 0 | 0 | 0 | 0.86 | 0.86 | 0.86 | 0.86 | 0 |  |  |  |  | 0.3 | 0.3 | 0.3 | 0.3 |  | 0 | 0 | 0 | 0 | 0.029111 | 0.18748 | 0.059555 | 0.00215 | 0
49 | 3002U4101-28V | EATA30 防除冰和除雨 | 结冰探测器1 | 3080E01001G900 | 3002U4101 | 28 | 否 | 连续负载 | 待机 | 0.03 | 1 | 1 | 1 | 1 | 0.14 | 0.14 | 0.14 | 0.14 | 1 | [9 empty] | 0 | 0 | 0.0005 | 0.0015 | 0.0004739 | 0.003052 | 0.0009695 | 3.5e-05 | 0.002
49 | 3002U4101-28V | EATA30 防除冰和除雨 | 结冰探测器1 | 3080E01001G900 | 3002U4101 | 28 | 否 | 连续负载 | 关闭 | 0 | 0 | 0 | 0 | 0 | 0 | 0 | 0 | 0 | 0 | [9 empty] | 0 | 0 | 0 | 0 | 0 | 0 | 0 | 0 | 0
50 | 3002U4103-28V | EATA30 防除冰和除雨 | 结冰探测器2 | 3080E01003G900 | 3002U4103 | 28 | 否 | 连续负载 | 工作 | 0.3 | 0 | 0 | 0 | 0 | 0.86 | 0.86 | 0.86 | 0.86 | 0 |  |  |  |  | 0.3 | 0.3 | 0.3 | 0.3 |  | 0 | 0 | 0 | 0 | 0.029111 | 0.18748 | 0.059555 | 0.00215 | 0
50 | 3002U4103-28V | EATA30 防除冰和除雨 | 结冰探测器2 | 3080E01003G900 | 3002U4103 | 28 | 否 | 连续负载 | 待机 | 0.03 | 1 | 1 | 1 | 1 | 0.14 | 0.14 | 0.14 | 0.14 | 1 | [9 empty] | 0 | 0 | 0.0005 | 0.0015 | 0.0004739 | 0.003052 | 0.0009695 | 3.5e-05 | 0.002
50 | 3002U4103-28V | EATA30 防除冰和除雨 | 结冰探测器2 | 3080E01003G900 | 3002U4103 | 28 | 否 | 连续负载 | 关闭 | 0 | 0 | 0 | 0 | 0 | 0 | 0 | 0 | 0 | 0 | [9 empty] | 0 | 0 | 0 | 0 | 0 | 0 | 0 | 0 | 0
51 | 3001U1901-28V | EATA30 防除冰和除雨 | 结冰探测棒 | 3080E01005G900 | 3001U1901 | 28 | 否 | 连续负载 | 工作 | 0.01 | 0 | 0 | 0 | 0 | 1 | 1 | 1 | 1 | 0 |  |  |  |  | 0.01 | 0.01 | 0.01 | 0.01 |  | 0 | 0 | 0 | 0 | 0.0011283 | 0.0072667 | 0.0023083 | 8.3333e-05 | 0
51 | 3001U1901-28V | EATA30 防除冰和除雨 | 结冰探测棒 | 3080E01005G900 | 3001U1901 | 28 | 否 | 连续负载 | 关闭 | 0 | 1 | 1 | 1 | 1 | 0 | 0 | 0 | 0 | 1 | [9 empty] | 0 | 0 | 0 | 0 | 0 | 0 | 0 | 0 | 0
52 | 3101D2403-28V | EATA31 指示记录系统 | 区域麦克风（AMP） | 3130E01001G900 | 3101D2403 | 28 | 否 | 连续负载 | 工作 | 0.004 | 1 | 1 | 1 | 1 | 1 | 1 | 1 | 1 | 1 | 0.004 | 0.004 | 0.004 | 0.004 | 0.004 | 0.004 | 0.004 | 0.004 | 0.004 | 0 | 0 | 6.6667e-05 | 0.0002 | 0.00045133 | 0.0029067 | 0.00092333 | 3.3333e-05 | 0.00026667
52 | 3101D2403-28V | EATA31 指示记录系统 | 区域麦克风（AMP） | 3130E01001G900 | 3101D2403 | 28 | 否 | 连续负载 | 关闭 | 0 | 0 | 0 | 0 | 0 | 0 | 0 | 0 | 0 | 0 | [9 empty] | 0 | 0 | 0 | 0 | 0 | 0 | 0 | 0 | 0
53 | 3101U6101-28V | EATA31 指示记录系统 | 三轴加速度计（TAA） | 3130E02001G900 | 3101U6101 | 28 | 是 | 连续负载 | 工作 | 0.0014 | 1 | 1 | 1 | 1 | 1 | 1 | 1 | 1 | 1 | 0.0014 | 0.0014 | 0.0014 | 0.0014 | 0.0014 | 0.0014 | 0.0014 | 0.0014 | 0.0014 | 0 | 0 | 2.3333e-05 | 7e-05 | 0.00015797 | 0.0010173 | 0.00032317 | 1.1667e-05 | 9.3333e-05
53 | 3101U6101-28V | EATA31 指示记录系统 | 三轴加速度计（TAA） | 3130E02001G900 | 3101U6101 | 28 | 是 | 连续负载 | 关闭 | 0 | 0 | 0 | 0 | 0 | 0 | 0 | 0 | 0 | 0 | [9 empty] | 0 | 0 | 0 | 0 | 0 | 0 | 0 | 0 | 0
54 | 3101P2401-28V | EATA31 指示记录系统 | 机载曲面显示屏 | 3160E01001G900 | 3101P2401 | 28 | 否 | 连续负载 | 正常 | 0.15 | 1 | 1 | 1 | 1 | 1 | 1 | 1 | 1 | 1 | 0.15 | 0.15 | 0.15 | 0.15 | 0.15 | 0.15 | 0.15 | 0.15 | 0.15 | 0 | 0 | 0.0025 | 0.0075 | 0.016925 | 0.109 | 0.034625 | 0.00125 | 0.01
54 | 3101P2401-28V | EATA31 指示记录系统 | 机载曲面显示屏 | 3160E01001G900 | 3101P2401 | 28 | 否 | 连续负载 | 降级 | 0.1 | 0 | 0 | 0 | 0 | 0 | 0 | 0 | 0 | 0 | [9 empty] | 0 | 0 | 0 | 0 | 0 | 0 | 0 | 0 | 0
54 | 3101P2401-28V | EATA31 指示记录系统 | 机载曲面显示屏 | 3160E01001G900 | 3101P2401 | 28 | 否 | 连续负载 | 应急 | 0.08 | 0 | 0 | 0 | 0 | 0 | 0 | 0 | 0 | 0 | [9 empty] | 0 | 0 | 0 | 0 | 0 | 0 | 0 | 0 | 0
54 | 3101P2401-28V | EATA31 指示记录系统 | 机载曲面显示屏 | 3160E01001G900 | 3101P2401 | 28 | 否 | 连续负载 | 关闭 | 0 | 0 | 0 | 0 | 0 | 0 | 0 | 0 | 0 | 0 | [9 empty] | 0 | 0 | 0 | 0 | 0 | 0 | 0 | 0 | 0
55 | 3101P2403-28V | EATA31 指示记录系统 | 机载多功能显示器 | 3160E01003G900 | 3101P2403 | 28 | 否 | 连续负载 | 工作 | 0.04 | 1 | 1 | 1 | 1 | 1 | 1 | 1 | 1 | 1 | 0.04 | 0.04 | 0.04 | 0.04 | 0.04 | 0.04 | 0.04 | 0.04 | 0.04 | 0 | 0 | 0.00066667 | 0.002 | 0.0045133 | 0.029067 | 0.0092333 | 0.00033333 | 0.0026667
55 | 3101P2403-28V | EATA31 指示记录系统 | 机载多功能显示器 | 3160E01003G900 | 3101P2403 | 28 | 否 | 连续负载 | 关闭 | 0 | 0 | 0 | 0 | 0 | 0 | 0 | 0 | 0 | 0 | [9 empty] | 0 | 0 | 0 | 0 | 0 | 0 | 0 | 0 | 0
56 | 3102U2601-28V | EATA31 指示记录系统 | 显控计算机1 | 3160E02001G900 | 3102U2601 | 28 | 否 | 连续负载 | 工作 | 0.12 | 1 | 1 | 1 | 1 | 1 | 1 | 1 | 1 | 1 | 0.12 | 0.12 | 0.12 | 0.12 | 0.12 | 0.12 | 0.12 | 0.12 | 0.12 | 0 | 0 | 0.002 | 0.006 | 0.01354 | 0.0872 | 0.0277 | 0.001 | 0.008
56 | 3102U2601-28V | EATA31 指示记录系统 | 显控计算机1 | 3160E02001G900 | 3102U2601 | 28 | 否 | 连续负载 | 关闭 | 0 | 0 | 0 | 0 | 0 | 0 | 0 | 0 | 0 | 0 | [9 empty] | 0 | 0 | 0 | 0 | 0 | 0 | 0 | 0 | 0
57 | 3102U2503-28V | EATA31 指示记录系统 | 显控计算机2 | 3160E02001G900 | 3102U2503 | 28 | 否 | 连续负载 | 工作 | 0.12 | 1 | 1 | 1 | 1 | 1 | 1 | 1 | 1 | 1 | 0.12 | 0.12 | 0.12 | 0.12 | 0.12 | 0.12 | 0.12 | 0.12 | 0.12 | 0 | 0 | 0.002 | 0.006 | 0.01354 | 0.0872 | 0.0277 | 0.001 | 0.008
57 | 3102U2503-28V | EATA31 指示记录系统 | 显控计算机2 | 3160E02001G900 | 3102U2503 | 28 | 否 | 连续负载 | 关闭 | 0 | 0 | 0 | 0 | 0 | 0 | 0 | 0 | 0 | 0 | [9 empty] | 0 | 0 | 0 | 0 | 0 | 0 | 0 | 0 | 0
58 | 3201U6105-270V-功率 | EATA32 起落架系统 | 左主起EHM控制器 | 3231E11100G900 | 3201U6105 | 270 | 否 | 脉冲负载 | 工作 | 1.35 | 0 | 0 | 0 | 0 | 0.074 | 0 | 0.036 | 0 | 0 |  |  |  |  | 1.35 |  | 1.35 |  |  | 0 | 0 | 0 | 0 | 0.011272 | 0 | 0.011218 | 0 | 0
58 | 3201U6105-270V-功率 | EATA32 起落架系统 | 左主起EHM控制器 | 3231E11100G900 | 3201U6105 | 270 | 否 | 脉冲负载 | 关闭 | 0 | 1 | 1 | 1 | 1 | 0.926 | 1 | 0.964 | 1 | 1 | [9 empty] | 0 | 0 | 0 | 0 | 0 | 0 | 0 | 0 | 0
59 | 3201U6105-28V-控制 | EATA32 起落架系统 | 左主起EHM控制器 | 3231E11100G900 | 3201U6105 | 28 | 否 | 连续负载 | 工作 | 0.098 | 1 | 1 | 1 | 1 | 1 | 1 | 1 | 1 | 1 | 0.098 | 0.098 | 0.098 | 0.098 | 0.098 | 0.098 | 0.098 | 0.098 | 0.098 | 0 | 0 | 0.0016333 | 0.0049 | 0.011058 | 0.071213 | 0.022622 | 0.00081667 | 0.0065333
59 | 3201U6105-28V-控制 | EATA32 起落架系统 | 左主起EHM控制器 | 3231E11100G900 | 3201U6105 | 28 | 否 | 连续负载 | 待机 | 0.008 | 0 | 0 | 0 | 0 | 0 | 0 | 0 | 0 | 0 | [9 empty] | 0 | 0 | 0 | 0 | 0 | 0 | 0 | 0 | 0
59 | 3201U6105-28V-控制 | EATA32 起落架系统 | 左主起EHM控制器 | 3231E11100G900 | 3201U6105 | 28 | 否 | 连续负载 | 关闭 | 0 | 0 | 0 | 0 | 0 | 0 | 0 | 0 | 0 | 0 | [9 empty] | 0 | 0 | 0 | 0 | 0 | 0 | 0 | 0 | 0
60 | 3201U6107-270V-功率 | EATA32 起落架系统 | 右主起EHM控制器 | 3231E11100G900 | 3201U6107 | 270 | 否 | 脉冲负载 | 工作 | 1.35 | 0 | 0 | 0 | 0 | 0.074 | 0 | 0.036 | 0 | 0 |  |  |  |  | 1.35 |  | 1.35 |  |  | 0 | 0 | 0 | 0 | 0.011272 | 0 | 0.011218 | 0 | 0
60 | 3201U6107-270V-功率 | EATA32 起落架系统 | 右主起EHM控制器 | 3231E11100G900 | 3201U6107 | 270 | 否 | 脉冲负载 | 关闭 | 0 | 1 | 1 | 1 | 1 | 0.926 | 1 | 0.964 | 1 | 1 | [9 empty] | 0 | 0 | 0 | 0 | 0 | 0 | 0 | 0 | 0
61 | 3201U6107-28V-控制 | EATA32 起落架系统 | 右主起EHM控制器 | 3231E11100G900 | 3201U6107 | 28 | 否 | 连续负载 | 工作 | 0.098 | 1 | 1 | 1 | 1 | 1 | 1 | 1 | 1 | 1 | 0.098 | 0.098 | 0.098 | 0.098 | 0.098 | 0.098 | 0.098 | 0.098 | 0.098 | 0 | 0 | 0.0016333 | 0.0049 | 0.011058 | 0.071213 | 0.022622 | 0.00081667 | 0.0065333
61 | 3201U6107-28V-控制 | EATA32 起落架系统 | 右主起EHM控制器 | 3231E11100G900 | 3201U6107 | 28 | 否 | 连续负载 | 待机 | 0.008 | 0 | 0 | 0 | 0 | 0 | 0 | 0 | 0 | 0 | [9 empty] | 0 | 0 | 0 | 0 | 0 | 0 | 0 | 0 | 0
61 | 3201U6107-28V-控制 | EATA32 起落架系统 | 右主起EHM控制器 | 3231E11100G900 | 3201U6107 | 28 | 否 | 连续负载 | 关闭 | 0 | 0 | 0 | 0 | 0 | 0 | 0 | 0 | 0 | 0 | [9 empty] | 0 | 0 | 0 | 0 | 0 | 0 | 0 | 0 | 0
62 | 3201U4121-270V-功率 | EATA32 起落架系统 | 前起EHM控制器 | 3231E11300G900 | 3201U4121 | 270 | 否 | 脉冲负载 | 工作 | 1.35 | 0 | 0 | 0 | 0 | 0.074 | 0 | 0.036 | 0 | 0 |  |  |  |  | 1.35 |  | 1.35 |  |  | 0 | 0 | 0 | 0 | 0.011272 | 0 | 0.011218 | 0 | 0
62 | 3201U4121-270V-功率 | EATA32 起落架系统 | 前起EHM控制器 | 3231E11300G900 | 3201U4121 | 270 | 否 | 脉冲负载 | 关闭 | 0 | 1 | 1 | 1 | 1 | 0.926 | 1 | 0.964 | 1 | 1 | [9 empty] | 0 | 0 | 0 | 0 | 0 | 0 | 0 | 0 | 0
63 | 3201U4121-28V-控制 | EATA32 起落架系统 | 前起EHM控制器 | 3231E11300G900 | 3201U4121 | 28 | 否 | 连续负载 | 工作 | 0.098 | 1 | 1 | 1 | 1 | 1 | 1 | 1 | 1 | 1 | 0.098 | 0.098 | 0.098 | 0.098 | 0.098 | 0.098 | 0.098 | 0.098 | 0.098 | 0 | 0 | 0.0016333 | 0.0049 | 0.011058 | 0.071213 | 0.022622 | 0.00081667 | 0.0065333
63 | 3201U4121-28V-控制 | EATA32 起落架系统 | 前起EHM控制器 | 3231E11300G900 | 3201U4121 | 28 | 否 | 连续负载 | 待机 | 0.008 | 0 | 0 | 0 | 0 | 0 | 0 | 0 | 0 | 0 | [9 empty] | 0 | 0 | 0 | 0 | 0 | 0 | 0 | 0 | 0
63 | 3201U4121-28V-控制 | EATA32 起落架系统 | 前起EHM控制器 | 3231E11300G900 | 3201U4121 | 28 | 否 | 连续负载 | 关闭 | 0 | 0 | 0 | 0 | 0 | 0 | 0 | 0 | 0 | 0 | [9 empty] | 0 | 0 | 0 | 0 | 0 | 0 | 0 | 0 | 0
64 | 3201U2505-28V | EATA32 起落架系统 | 刹车控制监视单元 | 3241E04000G900 | 3201U2505 | 28 | 否 | 连续负载 | 主动刹车 | 0.04 | 1 | 1 | 1 | 1 | 1 | 1 | 1 | 1 | 1 | 0.04 | 0.04 | 0.04 | 0.04 | 0.04 | 0.04 | 0.04 | 0.04 | 0.04 | 0 | 0 | 0.00066667 | 0.002 | 0.0045133 | 0.029067 | 0.0092333 | 0.00033333 | 0.0026667
64 | 3201U2505-28V | EATA32 起落架系统 | 刹车控制监视单元 | 3241E04000G900 | 3201U2505 | 28 | 否 | 连续负载 | 待机 | 0.0054 | 0 | 0 | 0 | 0 | 0 | 0 | 0 | 0 | 0 | [9 empty] | 0 | 0 | 0 | 0 | 0 | 0 | 0 | 0 | 0
64 | 3201U2505-28V | EATA32 起落架系统 | 刹车控制监视单元 | 3241E04000G900 | 3201U2505 | 28 | 否 | 连续负载 | 停留刹车 | 0 | 0 | 0 | 0 | 0 | 0 | 0 | 0 | 0 | 0 | [9 empty] | 0 | 0 | 0 | 0 | 0 | 0 | 0 | 0 | 0
65 | 3201U3605-28V | EATA32 起落架系统 | 备份刹车控制单元 | 3241E05000G900 | 3201U3605 | 28 | 否 | 连续负载 | 主动刹车 | 0.022 | 1 | 1 | 1 | 1 | 1 | 1 | 1 | 1 | 1 | 0.022 | 0.022 | 0.022 | 0.022 | 0.022 | 0.022 | 0.022 | 0.022 | 0.022 | 0 | 0 | 0.00036667 | 0.0011 | 0.0024823 | 0.015987 | 0.0050783 | 0.00018333 | 0.0014667
65 | 3201U3605-28V | EATA32 起落架系统 | 备份刹车控制单元 | 3241E05000G900 | 3201U3605 | 28 | 否 | 连续负载 | 待机 | 0.0044 | 0 | 0 | 0 | 0 | 0 | 0 | 0 | 0 | 0 | [9 empty] | 0 | 0 | 0 | 0 | 0 | 0 | 0 | 0 | 0
65 | 3201U3605-28V | EATA32 起落架系统 | 备份刹车控制单元 | 3241E05000G900 | 3201U3605 | 28 | 否 | 连续负载 | 停留刹车 | 0 | 0 | 0 | 0 | 0 | 0 | 0 | 0 | 0 | 0 | [9 empty] | 0 | 0 | 0 | 0 | 0 | 0 | 0 | 0 | 0
66 | 3204U6101-270V-功率 | EATA32 起落架系统 | 外侧EMA控制器1 | 3241E06000G900 | 3204U6101 | 270 | 否 | 脉冲负载 | 工作 | 1.2 | 0 | 0 | 0 | 0.2 | 0 | 0 | 0 | 0.5 | 0.2 |  |  |  | 1.2 |  |  |  | 1.2 | 1.2 | 0 | 0 | 0 | 0.012 | 0 | 0 | 0 | 0.005 | 0.016
66 | 3204U6101-270V-功率 | EATA32 起落架系统 | 外侧EMA控制器1 | 3241E06000G900 | 3204U6101 | 270 | 否 | 脉冲负载 | 关闭 | 0 | 1 | 1 | 1 | 0.8 | 1 | 1 | 1 | 0.5 | 0.8 | [9 empty] | 0 | 0 | 0 | 0 | 0 | 0 | 0 | 0 | 0
67 | 3204U6101-28V-控制 | EATA32 起落架系统 | 外侧EMA控制器1 | 3241E06000G900 | 3204U6101 | 28 | 否 | 连续负载 | 工作 | 0.042 | 1 | 1 | 1 | 1 | 1 | 1 | 1 | 1 | 1 | 0.042 | 0.042 | 0.042 | 0.042 | 0.042 | 0.042 | 0.042 | 0.042 | 0.042 | 0 | 0 | 0.0007 | 0.0021 | 0.004739 | 0.03052 | 0.009695 | 0.00035 | 0.0028
67 | 3204U6101-28V-控制 | EATA32 起落架系统 | 外侧EMA控制器1 | 3241E06000G900 | 3204U6101 | 28 | 否 | 连续负载 | 待机 | 0.008 | 0 | 0 | 0 | 0 | 0 | 0 | 0 | 0 | 0 | [9 empty] | 0 | 0 | 0 | 0 | 0 | 0 | 0 | 0 | 0
67 | 3204U6101-28V-控制 | EATA32 起落架系统 | 外侧EMA控制器1 | 3241E06000G900 | 3204U6101 | 28 | 否 | 连续负载 | 关闭 | 0 | 0 | 0 | 0 | 0 | 0 | 0 | 0 | 0 | 0 | [9 empty] | 0 | 0 | 0 | 0 | 0 | 0 | 0 | 0 | 0
68 | 3204U6103-270V-功率 | EATA32 起落架系统 | 外侧EMA控制器2 | 3241E06000G900 | 3204U6103 | 270 | 否 | 脉冲负载 | 工作 | 1.2 | 0 | 0 | 0 | 0.2 | 0 | 0 | 0 | 0.5 | 0.2 |  |  |  | 1.2 |  |  |  | 1.2 | 1.2 | 0 | 0 | 0 | 0.012 | 0 | 0 | 0 | 0.005 | 0.016
68 | 3204U6103-270V-功率 | EATA32 起落架系统 | 外侧EMA控制器2 | 3241E06000G900 | 3204U6103 | 270 | 否 | 脉冲负载 | 关闭 | 0 | 1 | 1 | 1 | 0.8 | 1 | 1 | 1 | 0.5 | 0.8 | [9 empty] | 0 | 0 | 0 | 0 | 0 | 0 | 0 | 0 | 0
69 | 3204U6103-28V-控制 | EATA32 起落架系统 | 外侧EMA控制器2 | 3241E06000G900 | 3204U6103 | 28 | 否 | 连续负载 | 工作 | 0.042 | 1 | 1 | 1 | 1 | 1 | 1 | 1 | 1 | 1 | 0.042 | 0.042 | 0.042 | 0.042 | 0.042 | 0.042 | 0.042 | 0.042 | 0.042 | 0 | 0 | 0.0007 | 0.0021 | 0.004739 | 0.03052 | 0.009695 | 0.00035 | 0.0028
69 | 3204U6103-28V-控制 | EATA32 起落架系统 | 外侧EMA控制器2 | 3241E06000G900 | 3204U6103 | 28 | 否 | 连续负载 | 待机 | 0.008 | 0 | 0 | 0 | 0 | 0 | 0 | 0 | 0 | 0 | [9 empty] | 0 | 0 | 0 | 0 | 0 | 0 | 0 | 0 | 0
69 | 3204U6103-28V-控制 | EATA32 起落架系统 | 外侧EMA控制器2 | 3241E06000G900 | 3204U6103 | 28 | 否 | 连续负载 | 关闭 | 0 | 0 | 0 | 0 | 0 | 0 | 0 | 0 | 0 | 0 | [9 empty] | 0 | 0 | 0 | 0 | 0 | 0 | 0 | 0 | 0
70 | 3204U6105-270V-功率 | EATA32 起落架系统 | 内侧EMA控制器1 | 3241E06000G900 | 3204U6105 | 270 | 否 | 脉冲负载 | 工作 | 1.2 | 0 | 0 | 0 | 0.2 | 0 | 0 | 0 | 0.5 | 0.2 |  |  |  | 1.2 |  |  |  | 1.2 | 1.2 | 0 | 0 | 0 | 0.012 | 0 | 0 | 0 | 0.005 | 0.016
70 | 3204U6105-270V-功率 | EATA32 起落架系统 | 内侧EMA控制器1 | 3241E06000G900 | 3204U6105 | 270 | 否 | 脉冲负载 | 关闭 | 0 | 1 | 1 | 1 | 0.8 | 1 | 1 | 1 | 0.5 | 0.8 | [9 empty] | 0 | 0 | 0 | 0 | 0 | 0 | 0 | 0 | 0
71 | 3204U6105-28V-控制 | EATA32 起落架系统 | 内侧EMA控制器1 | 3241E06000G900 | 3204U6105 | 28 | 否 | 连续负载 | 工作 | 0.042 | 1 | 1 | 1 | 1 | 1 | 1 | 1 | 1 | 1 | 0.042 | 0.042 | 0.042 | 0.042 | 0.042 | 0.042 | 0.042 | 0.042 | 0.042 | 0 | 0 | 0.0007 | 0.0021 | 0.004739 | 0.03052 | 0.009695 | 0.00035 | 0.0028
71 | 3204U6105-28V-控制 | EATA32 起落架系统 | 内侧EMA控制器1 | 3241E06000G900 | 3204U6105 | 28 | 否 | 连续负载 | 待机 | 0.008 | 0 | 0 | 0 | 0 | 0 | 0 | 0 | 0 | 0 | [9 empty] | 0 | 0 | 0 | 0 | 0 | 0 | 0 | 0 | 0
71 | 3204U6105-28V-控制 | EATA32 起落架系统 | 内侧EMA控制器1 | 3241E06000G900 | 3204U6105 | 28 | 否 | 连续负载 | 关闭 | 0 | 0 | 0 | 0 | 0 | 0 | 0 | 0 | 0 | 0 | [9 empty] | 0 | 0 | 0 | 0 | 0 | 0 | 0 | 0 | 0
72 | 3204U6107-270V-功率 | EATA32 起落架系统 | 内侧EMA控制器2 | 3241E06000G900 | 3204U6107 | 270 | 否 | 脉冲负载 | 工作 | 1.2 | 0 | 0 | 0 | 0.2 | 0 | 0 | 0 | 0.5 | 0.2 |  |  |  | 1.2 |  |  |  | 1.2 | 1.2 | 0 | 0 | 0 | 0.012 | 0 | 0 | 0 | 0.005 | 0.016
72 | 3204U6107-270V-功率 | EATA32 起落架系统 | 内侧EMA控制器2 | 3241E06000G900 | 3204U6107 | 270 | 否 | 脉冲负载 | 关闭 | 0 | 1 | 1 | 1 | 0.8 | 1 | 1 | 1 | 0.5 | 0.8 | [9 empty] | 0 | 0 | 0 | 0 | 0 | 0 | 0 | 0 | 0
73 | 3204U6107-28V-控制 | EATA32 起落架系统 | 内侧EMA控制器2 | 3241E06000G900 | 3204U6107 | 28 | 否 | 连续负载 | 工作 | 0.042 | 1 | 1 | 1 | 1 | 1 | 1 | 1 | 1 | 1 | 0.042 | 0.042 | 0.042 | 0.042 | 0.042 | 0.042 | 0.042 | 0.042 | 0.042 | 0 | 0 | 0.0007 | 0.0021 | 0.004739 | 0.03052 | 0.009695 | 0.00035 | 0.0028
73 | 3204U6107-28V-控制 | EATA32 起落架系统 | 内侧EMA控制器2 | 3241E06000G900 | 3204U6107 | 28 | 否 | 连续负载 | 待机 | 0.008 | 0 | 0 | 0 | 0 | 0 | 0 | 0 | 0 | 0 | [9 empty] | 0 | 0 | 0 | 0 | 0 | 0 | 0 | 0 | 0
73 | 3204U6107-28V-控制 | EATA32 起落架系统 | 内侧EMA控制器2 | 3241E06000G900 | 3204U6107 | 28 | 否 | 连续负载 | 关闭 | 0 | 0 | 0 | 0 | 0 | 0 | 0 | 0 | 0 | 0 | [9 empty] | 0 | 0 | 0 | 0 | 0 | 0 | 0 | 0 | 0
74 | 3201U4101-270V-功率 | EATA32 起落架系统 | 转弯控制单元 | 3250E12000G900 | 3201U4101 | 270 | 否 | 脉冲负载 | 工作 | 0.58 | 0 | 0 | 0.3 | 0.25 | 0 | 0 | 0 | 0 | 0.3 |  |  | 0.58 | 0.58 |  |  |  |  | 0.58 | 0 | 0 | 0.0029 | 0.00725 | 0 | 0 | 0 | 0 | 0.0116
74 | 3201U4101-270V-功率 | EATA32 起落架系统 | 转弯控制单元 | 3250E12000G900 | 3201U4101 | 270 | 否 | 脉冲负载 | 关闭 | 0 | 1 | 1 | 0.7 | 0.75 | 1 | 1 | 1 | 1 | 0.7 | [9 empty] | 0 | 0 | 0 | 0 | 0 | 0 | 0 | 0 | 0
75 | 3201U4101-28V-控制 | EATA32 起落架系统 | 转弯控制单元 | 3250E12000G900 | 3201U4101 | 28 | 否 | 连续负载 | 工作 | 0.04 | 0 | 0 | 0 | 1 | 0 | 0 | 0 | 1 | 1 |  |  |  | 0.04 |  |  |  | 0.04 | 0.04 | 0 | 0 | 0 | 0.002 | 0 | 0 | 0 | 0.00033333 | 0.0026667
75 | 3201U4101-28V-控制 | EATA32 起落架系统 | 转弯控制单元 | 3250E12000G900 | 3201U4101 | 28 | 否 | 连续负载 | 待机 | 0.0168 | 1 | 1 | 1 | 0 | 1 | 1 | 1 | 0 | 0 | [9 empty] | 0 | 0 | 0.00028 | 0 | 0.0018956 | 0.012208 | 0.003878 | 0 | 0
75 | 3201U4101-28V-控制 | EATA32 起落架系统 | 转弯控制单元 | 3250E12000G900 | 3201U4101 | 28 | 否 | 连续负载 | 关闭 | 0 | 0 | 0 | 0 | 0 | 0 | 0 | 0 | 0 | 0 | [9 empty] | 0 | 0 | 0 | 0 | 0 | 0 | 0 | 0 | 0
76 | 3201U2501-28V | EATA32 起落架系统 | 收放控制单元1 | 3261E11100G900 | 3201U2501 | 28 | 否 | 连续负载 | 工作 | 0.04 | 0 | 1 | 1 | 1 | 1 | 1 | 1 | 1 | 1 |  | 0.04 | 0.04 | 0.04 | 0.04 | 0.04 | 0.04 | 0.04 | 0.04 | 0 | 0 | 0.00066667 | 0.002 | 0.0045133 | 0.029067 | 0.0092333 | 0.00033333 | 0.0026667
76 | 3201U2501-28V | EATA32 起落架系统 | 收放控制单元1 | 3261E11100G900 | 3201U2501 | 28 | 否 | 连续负载 | 关闭 | 0 | 1 | 0 | 0 | 0 | 0 | 0 | 0 | 0 | 0 | [9 empty] | 0 | 0 | 0 | 0 | 0 | 0 | 0 | 0 | 0
77 | 3201U3603-28V | EATA32 起落架系统 | 收放控制单元2 | 3261E11100G900 | 3201U3603 | 28 | 否 | 连续负载 | 工作 | 0.04 | 0 | 1 | 1 | 1 | 1 | 1 | 1 | 1 | 1 |  | 0.04 | 0.04 | 0.04 | 0.04 | 0.04 | 0.04 | 0.04 | 0.04 | 0 | 0 | 0.00066667 | 0.002 | 0.0045133 | 0.029067 | 0.0092333 | 0.00033333 | 0.0026667
77 | 3201U3603-28V | EATA32 起落架系统 | 收放控制单元2 | 3261E11100G900 | 3201U3603 | 28 | 否 | 连续负载 | 关闭 | 0 | 1 | 0 | 0 | 0 | 0 | 0 | 0 | 0 | 0 | [9 empty] | 0 | 0 | 0 | 0 | 0 | 0 | 0 | 0 | 0
78 | 3303L2101-28V | EATA33 照明系统 | 驾驶舱顶灯 | 3314E01001G900 | 3303L2101 | 28 | 否 | 连续负载 | 打开 | 0.01 | 0 | 1 | 1 | 1 | 1 | 1 | 1 | 1 | 1 |  | 0.01 | 0.01 | 0.01 | 0.01 | 0.01 | 0.01 | 0.01 | 0.01 | 0 | 0 | 0.00016667 | 0.0005 | 0.0011283 | 0.0072667 | 0.0023083 | 8.3333e-05 | 0.00066667
78 | 3303L2101-28V | EATA33 照明系统 | 驾驶舱顶灯 | 3314E01001G900 | 3303L2101 | 28 | 否 | 连续负载 | 关闭 | 0 | 1 | 0 | 0 | 0 | 0 | 0 | 0 | 0 | 0 | [9 empty] | 0 | 0 | 0 | 0 | 0 | 0 | 0 | 0 | 0
79 | 3302L2201-28V | EATA33 照明系统 | 地板灯1 | 3317E01003G900 | 3302L2201 | 28 | 是 | 连续负载 | 打开 | 0.003 | 0 | 1 | 1 | 1 | 1 | 1 | 1 | 1 | 1 |  | 0.003 | 0.003 | 0.003 | 0.003 | 0.003 | 0.003 | 0.003 | 0.003 | 0 | 0 | 5e-05 | 0.00015 | 0.0003385 | 0.00218 | 0.0006925 | 2.5e-05 | 0.0002
79 | 3302L2201-28V | EATA33 照明系统 | 地板灯1 | 3317E01003G900 | 3302L2201 | 28 | 是 | 连续负载 | 关闭 | 0 | 1 | 0 | 0 | 0 | 0 | 0 | 0 | 0 | 0 | [9 empty] | 0 | 0 | 0 | 0 | 0 | 0 | 0 | 0 | 0
80 | 3302L2202-28V | EATA33 照明系统 | 地板灯2 | 3317E01003G900 | 3302L2202 | 28 | 是 | 连续负载 | 打开 | 0.003 | 0 | 1 | 1 | 1 | 1 | 1 | 1 | 1 | 1 |  | 0.003 | 0.003 | 0.003 | 0.003 | 0.003 | 0.003 | 0.003 | 0.003 | 0 | 0 | 5e-05 | 0.00015 | 0.0003385 | 0.00218 | 0.0006925 | 2.5e-05 | 0.0002
80 | 3302L2202-28V | EATA33 照明系统 | 地板灯2 | 3317E01003G900 | 3302L2202 | 28 | 是 | 连续负载 | 关闭 | 0 | 1 | 0 | 0 | 0 | 0 | 0 | 0 | 0 | 0 | [9 empty] | 0 | 0 | 0 | 0 | 0 | 0 | 0 | 0 | 0
81 | 3302L2203-28V | EATA33 照明系统 | 脚蹬灯1 | 3317E01005G900 | 3302L2203 | 28 | 是 | 连续负载 | 打开 | 0.003 | 0 | 1 | 1 | 1 | 1 | 1 | 1 | 1 | 1 |  | 0.003 | 0.003 | 0.003 | 0.003 | 0.003 | 0.003 | 0.003 | 0.003 | 0 | 0 | 5e-05 | 0.00015 | 0.0003385 | 0.00218 | 0.0006925 | 2.5e-05 | 0.0002
81 | 3302L2203-28V | EATA33 照明系统 | 脚蹬灯1 | 3317E01005G900 | 3302L2203 | 28 | 是 | 连续负载 | 关闭 | 0 | 1 | 0 | 0 | 0 | 0 | 0 | 0 | 0 | 0 | [9 empty] | 0 | 0 | 0 | 0 | 0 | 0 | 0 | 0 | 0
82 | 3302L2204-28V | EATA33 照明系统 | 脚蹬灯2 | 3317E01005G900 | 3302L2204 | 28 | 是 | 连续负载 | 打开 | 0.003 | 0 | 1 | 1 | 1 | 1 | 1 | 1 | 1 | 1 |  | 0.003 | 0.003 | 0.003 | 0.003 | 0.003 | 0.003 | 0.003 | 0.003 | 0 | 0 | 5e-05 | 0.00015 | 0.0003385 | 0.00218 | 0.0006925 | 2.5e-05 | 0.0002
82 | 3302L2204-28V | EATA33 照明系统 | 脚蹬灯2 | 3317E01005G900 | 3302L2204 | 28 | 是 | 连续负载 | 关闭 | 0 | 1 | 0 | 0 | 0 | 0 | 0 | 0 | 0 | 0 | [9 empty] | 0 | 0 | 0 | 0 | 0 | 0 | 0 | 0 | 0
83 | 3305L2201-28V | EATA33 照明系统 | 左右操纵台泛光灯1 | 3314E01007G900 | 3305L2201 | 28 | 否 | 连续负载 | 打开 | 0.003 | 0 | 1 | 1 | 1 | 1 | 1 | 1 | 1 | 1 |  | 0.003 | 0.003 | 0.003 | 0.003 | 0.003 | 0.003 | 0.003 | 0.003 | 0 | 0 | 5e-05 | 0.00015 | 0.0003385 | 0.00218 | 0.0006925 | 2.5e-05 | 0.0002
83 | 3305L2201-28V | EATA33 照明系统 | 左右操纵台泛光灯1 | 3314E01007G900 | 3305L2201 | 28 | 否 | 连续负载 | 关闭 | 0 | 1 | 0 | 0 | 0 | 0 | 0 | 0 | 0 | 0 | [9 empty] | 0 | 0 | 0 | 0 | 0 | 0 | 0 | 0 | 0
84 | 3305L2203-28V | EATA33 照明系统 | 左右操纵台泛光灯2 | 3314E01007G900 | 3305L2203 | 28 | 是 | 连续负载 | 打开 | 0.003 | 0 | 1 | 1 | 1 | 1 | 1 | 1 | 1 | 1 |  | 0.003 | 0.003 | 0.003 | 0.003 | 0.003 | 0.003 | 0.003 | 0.003 | 0 | 0 | 5e-05 | 0.00015 | 0.0003385 | 0.00218 | 0.0006925 | 2.5e-05 | 0.0002
84 | 3305L2203-28V | EATA33 照明系统 | 左右操纵台泛光灯2 | 3314E01007G900 | 3305L2203 | 28 | 是 | 连续负载 | 关闭 | 0 | 1 | 0 | 0 | 0 | 0 | 0 | 0 | 0 | 0 | [9 empty] | 0 | 0 | 0 | 0 | 0 | 0 | 0 | 0 | 0
85 | 3301L2201-28V | EATA33 照明系统 | 驾驶舱灯具调光控制盒 | 3314E02001G900 | 3301L2201 | 28 | 否 | 连续负载 | 工作 | 0.03 | 0 | 1 | 1 | 1 | 1 | 1 | 1 | 1 | 1 |  | 0.03 | 0.03 | 0.03 | 0.03 | 0.03 | 0.03 | 0.03 | 0.03 | 0 | 0 | 0.0005 | 0.0015 | 0.003385 | 0.0218 | 0.006925 | 0.00025 | 0.002
85 | 3301L2201-28V | EATA33 照明系统 | 驾驶舱灯具调光控制盒 | 3314E02001G900 | 3301L2201 | 28 | 否 | 连续负载 | 关闭 | 0 | 1 | 0 | 0 | 0 | 0 | 0 | 0 | 0 | 0 | [9 empty] | 0 | 0 | 0 | 0 | 0 | 0 | 0 | 0 | 0
86 | 3302L2101-28V | EATA33 照明系统 | 驾驶员阅读灯1 | 3317E01009G900 | 3302L2101 | 28 | 是 | 连续负载 | 打开 | 0.004 | 0 | 1 | 1 | 1 | 1 | 1 | 1 | 1 | 1 |  | 0.004 | 0.004 | 0.004 | 0.004 | 0.004 | 0.004 | 0.004 | 0.004 | 0 | 0 | 6.6667e-05 | 0.0002 | 0.00045133 | 0.0029067 | 0.00092333 | 3.3333e-05 | 0.00026667
86 | 3302L2101-28V | EATA33 照明系统 | 驾驶员阅读灯1 | 3317E01009G900 | 3302L2101 | 28 | 是 | 连续负载 | 关闭 | 0 | 1 | 0 | 0 | 0 | 0 | 0 | 0 | 0 | 0 | [9 empty] | 0 | 0 | 0 | 0 | 0 | 0 | 0 | 0 | 0
87 | 3302L2103-28V | EATA33 照明系统 | 驾驶员阅读灯2 | 3317E01009G900 | 3302L2103 | 28 | 是 | 连续负载 | 打开 | 0.004 | 0 | 1 | 1 | 1 | 1 | 1 | 1 | 1 | 1 |  | 0.004 | 0.004 | 0.004 | 0.004 | 0.004 | 0.004 | 0.004 | 0.004 | 0 | 0 | 6.6667e-05 | 0.0002 | 0.00045133 | 0.0029067 | 0.00092333 | 3.3333e-05 | 0.00026667
87 | 3302L2103-28V | EATA33 照明系统 | 驾驶员阅读灯2 | 3317E01009G900 | 3302L2103 | 28 | 是 | 连续负载 | 关闭 | 0 | 1 | 0 | 0 | 0 | 0 | 0 | 0 | 0 | 0 | [9 empty] | 0 | 0 | 0 | 0 | 0 | 0 | 0 | 0 | 0
88 | 3301L8901-28V | EATA33 照明系统 | 白光航行灯（垂尾） | 3341E03000G900 | 3301L8901 | 28 | 是 | 连续负载 | 打开 | 0.015 | 0 | 0 | 0 | 1 | 1 | 1 | 1 | 1 | 1 |  |  |  | 0.015 | 0.015 | 0.015 | 0.015 | 0.015 | 0.015 | 0 | 0 | 0 | 0.00075 | 0.0016925 | 0.0109 | 0.0034625 | 0.000125 | 0.001
88 | 3301L8901-28V | EATA33 照明系统 | 白光航行灯（垂尾） | 3341E03000G900 | 3301L8901 | 28 | 是 | 连续负载 | 关闭 | 0 | 0 | 0 | 0 | 0 | 0 | 0 | 0 | 0 | 0 | [9 empty] | 0 | 0 | 0 | 0 | 0 | 0 | 0 | 0 | 0
89 | 3301L6901-28V-位置 | EATA33 照明系统 | 红光航行灯（左翼尖） | 3341E01001G900 | 3301L6901 | 28 | 是 | 连续负载 | 打开 | 0.015 | 0 | 0 | 0 | 1 | 1 | 1 | 1 | 1 | 1 |  |  |  | 0.015 | 0.015 | 0.015 | 0.015 | 0.015 | 0.015 | 0 | 0 | 0 | 0.00075 | 0.0016925 | 0.0109 | 0.0034625 | 0.000125 | 0.001
89 | 3301L6901-28V-位置 | EATA33 照明系统 | 红光航行灯（左翼尖） | 3341E01001G900 | 3301L6901 | 28 | 是 | 连续负载 | 关闭 | 0 | 1 | 1 | 1 | 0 | 0 | 0 | 0 | 0 | 0 | [9 empty] | 0 | 0 | 0 | 0 | 0 | 0 | 0 | 0 | 0
90 | 3301L6901-28V-频闪 | EATA33 照明系统 | 红光航行灯（左翼尖） | 3341E01001G900 | 3301L6901 | 28 | 是 | 连续负载 | 打开 | 0.04 | 0 | 0 | 0 | 1 | 1 | 1 | 1 | 1 | 1 |  |  |  | 0.04 | 0.04 | 0.04 | 0.04 | 0.04 | 0.04 | 0 | 0 | 0 | 0.002 | 0.0045133 | 0.029067 | 0.0092333 | 0.00033333 | 0.0026667
90 | 3301L6901-28V-频闪 | EATA33 照明系统 | 红光航行灯（左翼尖） | 3341E01001G900 | 3301L6901 | 28 | 是 | 连续负载 | 关闭 | 0 | 1 | 1 | 1 | 0 | 0 | 0 | 0 | 0 | 0 | [9 empty] | 0 | 0 | 0 | 0 | 0 | 0 | 0 | 0 | 0
91 | 3301L6903-28V-位置 | EATA33 照明系统 | 绿光航行灯（右翼尖） | 3341E02001G900 | 3301L6903 | 28 | 是 | 连续负载 | 关闭 | 0 | 0 | 0 | 0 | 1 | 1 | 1 | 1 | 1 | 1 | [9 empty] | 0 | 0 | 0 | 0 | 0 | 0 | 0 | 0 | 0
91 | 3301L6903-28V-位置 | EATA33 照明系统 | 绿光航行灯（右翼尖） | 3341E02001G900 | 3301L6903 | 28 | 是 | 连续负载 | 打开 | 0.015 | 1 | 1 | 1 | 0 | 0 | 0 | 0 | 0 | 0 | 0.015 | 0.015 | 0.015 | [6 empty] | 0 | 0 | 0.00025 | 0 | 0 | 0 | 0 | 0 | 0
92 | 3301L6903-28V-频闪 | EATA33 照明系统 | 绿光航行灯（右翼尖） | 3341E02001G900 | 3301L6903 | 28 | 是 | 连续负载 | 打开 | 0.04 | 0 | 0 | 0 | 1 | 1 | 1 | 1 | 1 | 1 |  |  |  | 0.04 | 0.04 | 0.04 | 0.04 | 0.04 | 0.04 | 0 | 0 | 0 | 0.002 | 0.0045133 | 0.029067 | 0.0092333 | 0.00033333 | 0.0026667
92 | 3301L6903-28V-频闪 | EATA33 照明系统 | 绿光航行灯（右翼尖） | 3341E02001G900 | 3301L6903 | 28 | 是 | 连续负载 | 关闭 | 0 | 1 | 1 | 1 | 0 | 0 | 0 | 0 | 0 | 0 | [9 empty] | 0 | 0 | 0 | 0 | 0 | 0 | 0 | 0 | 0
93 | 3302L3901-28V | EATA33 照明系统 | 上红光防撞灯 | 3346E01001G900 | 3302L3901 | 28 | 是 | 连续负载 | 打开 | 0.12 | 0 | 0 | 0 | 1 | 1 | 1 | 1 | 1 | 1 |  |  |  | 0.12 | 0.12 | 0.12 | 0.12 | 0.12 | 0.12 | 0 | 0 | 0 | 0.006 | 0.01354 | 0.0872 | 0.0277 | 0.001 | 0.008
93 | 3302L3901-28V | EATA33 照明系统 | 上红光防撞灯 | 3346E01001G900 | 3302L3901 | 28 | 是 | 连续负载 | 关闭 | 0 | 1 | 1 | 1 | 0 | 0 | 0 | 0 | 0 | 0 | [9 empty] | 0 | 0 | 0 | 0 | 0 | 0 | 0 | 0 | 0
94 | 3302L5901-28V | EATA33 照明系统 | 下红光防撞灯 | 3346E01001G900 | 3302L5901 | 28 | 是 | 连续负载 | 打开 | 0.12 | 0 | 0 | 0 | 1 | 1 | 1 | 1 | 1 | 1 |  |  |  | 0.12 | 0.12 | 0.12 | 0.12 | 0.12 | 0.12 | 0 | 0 | 0 | 0.006 | 0.01354 | 0.0872 | 0.0277 | 0.001 | 0.008
94 | 3302L5901-28V | EATA33 照明系统 | 下红光防撞灯 | 3346E01001G900 | 3302L5901 | 28 | 是 | 连续负载 | 关闭 | 0 | 1 | 1 | 1 | 0 | 0 | 0 | 0 | 0 | 0 | [9 empty] | 0 | 0 | 0 | 0 | 0 | 0 | 0 | 0 | 0
95 | 3304L6901-28V | EATA33 照明系统 | 左白光防撞灯 | 3345E01001G900 | 3304L6901 | 28 | 是 | 连续负载 | 打开 | 0.15 | 0 | 0 | 0 | 1 | 1 | 1 | 1 | 1 | 1 |  |  |  | 0.15 | 0.15 | 0.15 | 0.15 | 0.15 | 0.15 | 0 | 0 | 0 | 0.0075 | 0.016925 | 0.109 | 0.034625 | 0.00125 | 0.01
95 | 3304L6901-28V | EATA33 照明系统 | 左白光防撞灯 | 3345E01001G900 | 3304L6901 | 28 | 是 | 连续负载 | 关闭 | 0 | 1 | 1 | 1 | 0 | 0 | 0 | 0 | 0 | 0 | [9 empty] | 0 | 0 | 0 | 0 | 0 | 0 | 0 | 0 | 0
96 | 3304L6902-28V | EATA33 照明系统 | 右白光防撞灯 | 3345E01001G900 | 3304L6902 | 28 | 是 | 连续负载 | 打开 | 0.15 | 0 | 0 | 0 | 1 | 1 | 1 | 1 | 1 | 1 |  |  |  | 0.15 | 0.15 | 0.15 | 0.15 | 0.15 | 0.15 | 0 | 0 | 0 | 0.0075 | 0.016925 | 0.109 | 0.034625 | 0.00125 | 0.01
96 | 3304L6902-28V | EATA33 照明系统 | 右白光防撞灯 | 3345E01001G900 | 3304L6902 | 28 | 是 | 连续负载 | 关闭 | 0 | 1 | 1 | 1 | 0 | 0 | 0 | 0 | 0 | 0 | [9 empty] | 0 | 0 | 0 | 0 | 0 | 0 | 0 | 0 | 0
97 | 3304L8901-28V | EATA33 照明系统 | 后白光防撞灯1 | 3345E01001G900 | 3304L8901 | 28 | 是 | 连续负载 | 打开 | 0.15 | 0 | 0 | 0 | 1 | 1 | 1 | 1 | 1 | 1 |  |  |  | 0.15 | 0.15 | 0.15 | 0.15 | 0.15 | 0.15 | 0 | 0 | 0 | 0.0075 | 0.016925 | 0.109 | 0.034625 | 0.00125 | 0.01
97 | 3304L8901-28V | EATA33 照明系统 | 后白光防撞灯1 | 3345E01001G900 | 3304L8901 | 28 | 是 | 连续负载 | 关闭 | 0 | 1 | 1 | 1 | 0 | 0 | 0 | 0 | 0 | 0 | [9 empty] | 0 | 0 | 0 | 0 | 0 | 0 | 0 | 0 | 0
98 | 3304L8902-28V | EATA33 照明系统 | 后白光防撞灯2 | 3345E01001G900 | 3304L8902 | 28 | 是 | 连续负载 | 打开 | 0.15 | 0 | 0 | 0 | 1 | 1 | 1 | 1 | 1 | 1 |  |  |  | 0.15 | 0.15 | 0.15 | 0.15 | 0.15 | 0.15 | 0 | 0 | 0 | 0.0075 | 0.016925 | 0.109 | 0.034625 | 0.00125 | 0.01
98 | 3304L8902-28V | EATA33 照明系统 | 后白光防撞灯2 | 3345E01001G900 | 3304L8902 | 28 | 是 | 连续负载 | 关闭 | 0 | 1 | 1 | 1 | 0 | 0 | 0 | 0 | 0 | 0 | [9 empty] | 0 | 0 | 0 | 0 | 0 | 0 | 0 | 0 | 0
99 | 3304L6903-28V | EATA33 照明系统 | 左翼根着陆灯1 | 3342E02001G900 | 3304L6903 | 28 | 否 | 连续负载 | 打开 | 0.12 | 0 | 0 | 0 | 1 | 1 | 0 | 0 | 0 | 0 |  |  |  | 0.12 | 0.12 |  |  |  |  | 0 | 0 | 0 | 0.006 | 0.01354 | 0 | 0 | 0 | 0
99 | 3304L6903-28V | EATA33 照明系统 | 左翼根着陆灯1 | 3342E02001G900 | 3304L6903 | 28 | 否 | 连续负载 | 关闭 | 0 | 1 | 1 | 1 | 0 | 0 | 0 | 1 | 1 | 1 | [9 empty] | 0 | 0 | 0 | 0 | 0 | 0 | 0 | 0 | 0
100 | 3304L6904-28V | EATA33 照明系统 | 右翼根着陆灯1 | 3342E02001G900 | 3304L6904 | 28 | 否 | 连续负载 | 打开 | 0.12 | 0 | 0 | 0 | 1 | 1 | 0 | 0 | 0 | 0 |  |  |  | 0.12 | 0.12 |  |  |  |  | 0 | 0 | 0 | 0.006 | 0.01354 | 0 | 0 | 0 | 0
100 | 3304L6904-28V | EATA33 照明系统 | 右翼根着陆灯1 | 3342E02001G900 | 3304L6904 | 28 | 否 | 连续负载 | 关闭 | 0 | 1 | 1 | 1 | 0 | 0 | 0 | 1 | 1 | 1 | [9 empty] | 0 | 0 | 0 | 0 | 0 | 0 | 0 | 0 | 0
101 | 3304L6905-28V | EATA33 照明系统 | 左翼根着陆灯2 | 3342E02001G900 | 3304L6905 | 28 | 否 | 连续负载 | 打开 | 0.12 | 0 | 0 | 0 | 1 | 1 | 0 | 0 | 0 | 0 |  |  |  | 0.12 | 0.12 |  |  |  |  | 0 | 0 | 0 | 0.006 | 0.01354 | 0 | 0 | 0 | 0
101 | 3304L6905-28V | EATA33 照明系统 | 左翼根着陆灯2 | 3342E02001G900 | 3304L6905 | 28 | 否 | 连续负载 | 关闭 | 0 | 1 | 1 | 1 | 0 | 0 | 0 | 1 | 1 | 1 | [9 empty] | 0 | 0 | 0 | 0 | 0 | 0 | 0 | 0 | 0
102 | 3304L6906-28V | EATA33 照明系统 | 右翼根着陆灯2 | 3342E02001G900 | 3304L6906 | 28 | 否 | 连续负载 | 打开 | 0.12 | 0 | 0 | 0 | 1 | 1 | 0 | 0 | 0 | 0 |  |  |  | 0.12 | 0.12 |  |  |  |  | 0 | 0 | 0 | 0.006 | 0.01354 | 0 | 0 | 0 | 0
102 | 3304L6906-28V | EATA33 照明系统 | 右翼根着陆灯2 | 3342E02001G900 | 3304L6906 | 28 | 否 | 连续负载 | 关闭 | 0 | 1 | 1 | 1 | 0 | 0 | 0 | 1 | 1 | 1 | [9 empty] | 0 | 0 | 0 | 0 | 0 | 0 | 0 | 0 | 0
103 | 3302L1201-28V | EATA33 照明系统 | 左滑行灯 | 3342E01001G900 | 3302L1201 | 28 | 是 | 连续负载 | 打开 | 0.12 | 0 | 0 | 0 | 1 | 1 | 0 | 0 | 0 | 0 |  |  |  | 0.12 | 0.12 |  |  |  |  | 0 | 0 | 0 | 0.006 | 0.01354 | 0 | 0 | 0 | 0
103 | 3302L1201-28V | EATA33 照明系统 | 左滑行灯 | 3342E01001G900 | 3302L1201 | 28 | 是 | 连续负载 | 关闭 | 0 | 1 | 1 | 1 | 0 | 0 | 1 | 1 | 1 | 1 | [9 empty] | 0 | 0 | 0 | 0 | 0 | 0 | 0 | 0 | 0
104 | 3302L1202-28V | EATA33 照明系统 | 右滑行灯 | 3342E01001G900 | 3302L1202 | 28 | 是 | 连续负载 | 打开 | 0.12 | 0 | 0 | 0 | 1 | 1 | 0 | 0 | 0 | 0 |  |  |  | 0.12 | 0.12 |  |  |  |  | 0 | 0 | 0 | 0.006 | 0.01354 | 0 | 0 | 0 | 0
104 | 3302L1202-28V | EATA33 照明系统 | 右滑行灯 | 3342E01001G900 | 3302L1202 | 28 | 是 | 连续负载 | 关闭 | 0 | 1 | 1 | 1 | 0 | 0 | 1 | 1 | 1 | 1 | [9 empty] | 0 | 0 | 0 | 0 | 0 | 0 | 0 | 0 | 0
105 | 3300L8901-28V | EATA33 照明系统 | 左标志灯 | TBD | 3300L8901 | 28 | 是 | 连续负载 | 打开 | 0.03 | 0 | 0 | 0 | 1 | 1 | 1 | 1 | 1 | 0 |  |  |  | 0.03 | 0.03 | 0.03 | 0.03 | 0.03 |  | 0 | 0 | 0 | 0.0015 | 0.003385 | 0.0218 | 0.006925 | 0.00025 | 0
105 | 3300L8901-28V | EATA33 照明系统 | 左标志灯 | TBD | 3300L8901 | 28 | 是 | 连续负载 | 关闭 | 0 | 1 | 1 | 1 | 0 | 0 | 0 | 0 | 0 | 1 | [9 empty] | 0 | 0 | 0 | 0 | 0 | 0 | 0 | 0 | 0
106 | 3300L8902-28V | EATA33 照明系统 | 右标志灯 | TBD | 3300L8902 | 28 | 是 | 连续负载 | 打开 | 0.03 | 0 | 0 | 0 | 1 | 1 | 1 | 1 | 1 | 0 |  |  |  | 0.03 | 0.03 | 0.03 | 0.03 | 0.03 |  | 0 | 0 | 0 | 0.0015 | 0.003385 | 0.0218 | 0.006925 | 0.00025 | 0
106 | 3300L8902-28V | EATA33 照明系统 | 右标志灯 | TBD | 3300L8902 | 28 | 是 | 连续负载 | 关闭 | 0 | 1 | 1 | 1 | 0 | 0 | 0 | 0 | 0 | 1 | [9 empty] | 0 | 0 | 0 | 0 | 0 | 0 | 0 | 0 | 0
107 | 3300L8903-28V | EATA33 照明系统 | 左探冰灯 | TBD | 3300L8903 | 28 | 是 | 连续负载 | 打开 | 0.03 | 0 | 1 | 1 | 1 | 0 | 0 | 0 | 0 | 1 |  | 0.03 | 0.03 | 0.03 |  |  |  |  | 0.03 | 0 | 0 | 0.0005 | 0.0015 | 0 | 0 | 0 | 0 | 0.002
107 | 3300L8903-28V | EATA33 照明系统 | 左探冰灯 | TBD | 3300L8903 | 28 | 是 | 连续负载 | 关闭 | 0 | 1 | 0 | 0 | 0 | 1 | 1 | 1 | 1 | 0 | [9 empty] | 0 | 0 | 0 | 0 | 0 | 0 | 0 | 0 | 0
108 | 3300L8904-28V | EATA33 照明系统 | 右探冰灯 | TBD | 3300L8904 | 28 | 是 | 连续负载 | 打开 | 0.03 | 0 | 1 | 1 | 1 | 0 | 0 | 0 | 0 | 1 |  | 0.03 | 0.03 | 0.03 |  |  |  |  | 0.03 | 0 | 0 | 0.0005 | 0.0015 | 0 | 0 | 0 | 0 | 0.002
108 | 3300L8904-28V | EATA33 照明系统 | 右探冰灯 | TBD | 3300L8904 | 28 | 是 | 连续负载 | 关闭 | 0 | 1 | 0 | 0 | 0 | 1 | 1 | 1 | 1 | 0 | [9 empty] | 0 | 0 | 0 | 0 | 0 | 0 | 0 | 0 | 0
109 | 3403U2501-28V-加热 | EATA34 导航系统 | 大气数据计算机1 | 3411E03001G900 | 3403U2501 | 28 | 是 | 连续负载 | 工作 | 0.49 | 0 | 0 | 0 | 0 | 1 | 1 | 1 | 1 | 0 |  |  |  |  | 0.49 | 0.49 | 0.49 | 0.49 |  | 0 | 0 | 0 | 0 | 0.055288 | 0.35607 | 0.11311 | 0.0040833 | 0
109 | 3403U2501-28V-加热 | EATA34 导航系统 | 大气数据计算机1 | 3411E03001G900 | 3403U2501 | 28 | 是 | 连续负载 | 关闭 | 0 | 1 | 1 | 1 | 1 | 0 | 0 | 0 | 0 | 1 | [9 empty] | 0 | 0 | 0 | 0 | 0 | 0 | 0 | 0 | 0
110 | 3403U2501-28V-控制 | EATA34 导航系统 | 大气数据计算机1 | 3411E03001G900 | 3403U2501 | 28 | 是 | 连续负载 | 工作 | 0.01 | 1 | 1 | 1 | 1 | 1 | 1 | 1 | 1 | 1 | 0.01 | 0.01 | 0.01 | 0.01 | 0.01 | 0.01 | 0.01 | 0.01 | 0.01 | 0 | 0 | 0.00016667 | 0.0005 | 0.0011283 | 0.0072667 | 0.0023083 | 8.3333e-05 | 0.00066667
110 | 3403U2501-28V-控制 | EATA34 导航系统 | 大气数据计算机1 | 3411E03001G900 | 3403U2501 | 28 | 是 | 连续负载 | 关闭 | 0 | 0 | 0 | 0 | 0 | 0 | 0 | 0 | 0 | 0 | [9 empty] | 0 | 0 | 0 | 0 | 0 | 0 | 0 | 0 | 0
111 | 3403U2503-28V-加热 | EATA34 导航系统 | 大气数据计算机2 | 3411E03001G900 | 3403U2503 | 28 | 是 | 连续负载 | 工作 | 0.61 | 0 | 0 | 0 | 0 | 1 | 1 | 1 | 1 | 0 |  |  |  |  | 0.61 | 0.61 | 0.61 | 0.61 |  | 0 | 0 | 0 | 0 | 0.068828 | 0.44327 | 0.14081 | 0.0050833 | 0
111 | 3403U2503-28V-加热 | EATA34 导航系统 | 大气数据计算机2 | 3411E03001G900 | 3403U2503 | 28 | 是 | 连续负载 | 关闭 | 0 | 1 | 1 | 1 | 1 | 0 | 0 | 0 | 0 | 1 | [9 empty] | 0 | 0 | 0 | 0 | 0 | 0 | 0 | 0 | 0
112 | 3403U250328V-控制 | EATA34 导航系统 | 大气数据计算机2 | 3411E03001G900 | 3403U2503 | 28 | 是 | 连续负载 | 工作 | 0.01 | 1 | 1 | 1 | 1 | 1 | 1 | 1 | 1 | 1 | 0.01 | 0.01 | 0.01 | 0.01 | 0.01 | 0.01 | 0.01 | 0.01 | 0.01 | 0 | 0 | 0.00016667 | 0.0005 | 0.0011283 | 0.0072667 | 0.0023083 | 8.3333e-05 | 0.00066667
112 | 3403U250328V-控制 | EATA34 导航系统 | 大气数据计算机2 | 3411E03001G900 | 3403U2503 | 28 | 是 | 连续负载 | 关闭 | 0 | 0 | 0 | 0 | 0 | 0 | 0 | 0 | 0 | 0 | [9 empty] | 0 | 0 | 0 | 0 | 0 | 0 | 0 | 0 | 0
113 | 3403U2601-28V-加热 | EATA34 导航系统 | 大气数据计算机3 | 3411E03001G900 | 3403U2601 | 28 | 是 | 连续负载 | 工作 | 0.61 | 0 | 0 | 0 | 0 | 1 | 1 | 1 | 1 | 0 |  |  |  |  | 0.61 | 0.61 | 0.61 | 0.61 |  | 0 | 0 | 0 | 0 | 0.068828 | 0.44327 | 0.14081 | 0.0050833 | 0
113 | 3403U2601-28V-加热 | EATA34 导航系统 | 大气数据计算机3 | 3411E03001G900 | 3403U2601 | 28 | 是 | 连续负载 | 关闭 | 0 | 1 | 1 | 1 | 1 | 0 | 0 | 0 | 0 | 1 | [9 empty] | 0 | 0 | 0 | 0 | 0 | 0 | 0 | 0 | 0
114 | 3403U260128V-控制 | EATA34 导航系统 | 大气数据计算机3 | 3411E03001G900 | 3403U2601 | 28 | 是 | 连续负载 | 工作 | 0.01 | 1 | 1 | 1 | 1 | 1 | 1 | 1 | 1 | 1 | 0.01 | 0.01 | 0.01 | 0.01 | 0.01 | 0.01 | 0.01 | 0.01 | 0.01 | 0 | 0 | 0.00016667 | 0.0005 | 0.0011283 | 0.0072667 | 0.0023083 | 8.3333e-05 | 0.00066667
114 | 3403U260128V-控制 | EATA34 导航系统 | 大气数据计算机3 | 3411E03001G900 | 3403U2601 | 28 | 是 | 连续负载 | 关闭 | 0 | 0 | 0 | 0 | 0 | 0 | 0 | 0 | 0 | 0 | [9 empty] | 0 | 0 | 0 | 0 | 0 | 0 | 0 | 0 | 0
115 | 3401U1105-28V-攻角、侧滑角传感器加热 | EATA34 导航系统 | 标准空速管 | 3411E04001U900 | 3401U1105 | 28 | 是 | 连续负载 | 工作 | 0.08 | 0 | 0 | 0 | 0 | 1 | 1 | 1 | 1 | 0 |  |  |  |  | 0.08 | 0.08 | 0.08 | 0.08 |  | 0 | 0 | 0 | 0 | 0.0090267 | 0.058133 | 0.018467 | 0.00066667 | 0
115 | 3401U1105-28V-攻角、侧滑角传感器加热 | EATA34 导航系统 | 标准空速管 | 3411E04001U900 | 3401U1105 | 28 | 是 | 连续负载 | 关闭 | 0 | 1 | 1 | 1 | 1 | 0 | 0 | 0 | 0 | 1 | [9 empty] | 0 | 0 | 0 | 0 | 0 | 0 | 0 | 0 | 0
116 | 3401U1105-28V-总静压受感器加热 | EATA34 导航系统 | 标准空速管 | 3411E04001U900 | 3401U1105 | 28 | 是 | 连续负载 | 工作 | 0.25 | 0 | 0 | 0 | 0 | 1 | 1 | 1 | 1 | 0 |  |  |  |  | 0.25 | 0.25 | 0.25 | 0.25 |  | 0 | 0 | 0 | 0 | 0.028208 | 0.18167 | 0.057708 | 0.0020833 | 0
116 | 3401U1105-28V-总静压受感器加热 | EATA34 导航系统 | 标准空速管 | 3411E04001U900 | 3401U1105 | 28 | 是 | 连续负载 | 关闭 | 0 | 1 | 1 | 1 | 1 | 0 | 0 | 0 | 0 | 1 | [9 empty] | 0 | 0 | 0 | 0 | 0 | 0 | 0 | 0 | 0
117 | 3401U1301-28V | EATA34 导航系统 | 标准大气校准数据计算机 | 3411E04003U900 | 3401U1301 | 28 | 是 | 连续负载 | 工作 | 0.01 | 1 | 1 | 1 | 1 | 1 | 1 | 1 | 1 | 1 | 0.01 | 0.01 | 0.01 | 0.01 | 0.01 | 0.01 | 0.01 | 0.01 | 0.01 | 0 | 0 | 0.00016667 | 0.0005 | 0.0011283 | 0.0072667 | 0.0023083 | 8.3333e-05 | 0.00066667
117 | 3401U1301-28V | EATA34 导航系统 | 标准大气校准数据计算机 | 3411E04003U900 | 3401U1301 | 28 | 是 | 连续负载 | 关闭 | 0 | 0 | 0 | 0 | 0 | 0 | 0 | 0 | 0 | 0 | [9 empty] | 0 | 0 | 0 | 0 | 0 | 0 | 0 | 0 | 0
118 | 3401U2403-28V | EATA34 导航系统 | 综合备份仪表 | 3421E01001G900 | 3401U2403 | 28 | 否 | 连续负载 | 工作 | 0.02 | 1 | 1 | 1 | 1 | 1 | 1 | 1 | 1 | 1 | 0.02 | 0.02 | 0.02 | 0.02 | 0.02 | 0.02 | 0.02 | 0.02 | 0.02 | 0 | 0 | 0.00033333 | 0.001 | 0.0022567 | 0.014533 | 0.0046167 | 0.00016667 | 0.0013333
118 | 3401U2403-28V | EATA34 导航系统 | 综合备份仪表 | 3421E01001G900 | 3401U2403 | 28 | 否 | 连续负载 | 关闭 | 0 | 0 | 0 | 0 | 0 | 0 | 0 | 0 | 0 | 0 | [9 empty] | 0 | 0 | 0 | 0 | 0 | 0 | 0 | 0 | 0
119 | 3401U2105-28V | EATA34 导航系统 | 磁罗盘 | 3422E01001G900 | 3401U2105 | 28 | 否 | 连续负载 | 工作 | 0.0084 | 1 | 1 | 1 | 1 | 1 | 1 | 1 | 1 | 1 | 0.0084 | 0.0084 | 0.0084 | 0.0084 | 0.0084 | 0.0084 | 0.0084 | 0.0084 | 0.0084 | 0 | 0 | 0.00014 | 0.00042 | 0.0009478 | 0.006104 | 0.001939 | 7e-05 | 0.00056
119 | 3401U2105-28V | EATA34 导航系统 | 磁罗盘 | 3422E01001G900 | 3401U2105 | 28 | 否 | 连续负载 | 关闭 | 0 | 0 | 0 | 0 | 0 | 0 | 0 | 0 | 0 | 0 | [9 empty] | 0 | 0 | 0 | 0 | 0 | 0 | 0 | 0 | 0
120 | 3402U4101-28V | EATA34 导航系统 | 无线电高度表（RA）收发机1 | 3442E01003G900 | 3402U4101 | 28 | 否 | 连续负载 | 工作 | 0.02 | 1 | 1 | 1 | 1 | 1 | 1 | 1 | 1 | 1 | 0.02 | 0.02 | 0.02 | 0.02 | 0.02 | 0.02 | 0.02 | 0.02 | 0.02 | 0 | 0 | 0.00033333 | 0.001 | 0.0022567 | 0.014533 | 0.0046167 | 0.00016667 | 0.0013333
120 | 3402U4101-28V | EATA34 导航系统 | 无线电高度表（RA）收发机1 | 3442E01003G900 | 3402U4101 | 28 | 否 | 连续负载 | 关闭 | 0 | 0 | 0 | 0 | 0 | 0 | 0 | 0 | 0 | 0 | [9 empty] | 0 | 0 | 0 | 0 | 0 | 0 | 0 | 0 | 0
121 | 3402U4103-28V | EATA34 导航系统 | 无线电高度表（RA）收发机2 | 3442E01003G900 | 3402U4103 | 28 | 否 | 连续负载 | 工作 | 0.02 | 1 | 1 | 1 | 1 | 1 | 1 | 1 | 1 | 1 | 0.02 | 0.02 | 0.02 | 0.02 | 0.02 | 0.02 | 0.02 | 0.02 | 0.02 | 0 | 0 | 0.00033333 | 0.001 | 0.0022567 | 0.014533 | 0.0046167 | 0.00016667 | 0.0013333
121 | 3402U4103-28V | EATA34 导航系统 | 无线电高度表（RA）收发机2 | 3442E01003G900 | 3402U4103 | 28 | 否 | 连续负载 | 关闭 | 0 | 0 | 0 | 0 | 0 | 0 | 0 | 0 | 0 | 0 | [9 empty] | 0 | 0 | 0 | 0 | 0 | 0 | 0 | 0 | 0
122 | 3401U2505-28V | EATA34 导航系统 | 惯性基准系统1 | 3443E01001G900 | 3401U2505 | 28 | 否 | 连续负载 | 工作 | 0.02 | 1 | 1 | 1 | 1 | 1 | 1 | 1 | 1 | 1 | 0.02 | 0.02 | 0.02 | 0.02 | 0.02 | 0.02 | 0.02 | 0.02 | 0.02 | 0 | 0 | 0.00033333 | 0.001 | 0.0022567 | 0.014533 | 0.0046167 | 0.00016667 | 0.0013333
122 | 3401U2505-28V | EATA34 导航系统 | 惯性基准系统1 | 3443E01001G900 | 3401U2505 | 28 | 否 | 连续负载 | 关闭 | 0 | 0 | 0 | 0 | 0 | 0 | 0 | 0 | 0 | 0 | [9 empty] | 0 | 0 | 0 | 0 | 0 | 0 | 0 | 0 | 0
123 | 3401U2507-28V | EATA34 导航系统 | 惯性基准系统2 | 3443E01003G900 | 3401U2507 | 28 | 否 | 连续负载 | 工作 | 0.02 | 1 | 1 | 1 | 1 | 1 | 1 | 1 | 1 | 1 | 0.02 | 0.02 | 0.02 | 0.02 | 0.02 | 0.02 | 0.02 | 0.02 | 0.02 | 0 | 0 | 0.00033333 | 0.001 | 0.0022567 | 0.014533 | 0.0046167 | 0.00016667 | 0.0013333
123 | 3401U2507-28V | EATA34 导航系统 | 惯性基准系统2 | 3443E01003G900 | 3401U2507 | 28 | 否 | 连续负载 | 关闭 | 0 | 0 | 0 | 0 | 0 | 0 | 0 | 0 | 0 | 0 | [9 empty] | 0 | 0 | 0 | 0 | 0 | 0 | 0 | 0 | 0
124 | 3401U6101-28V | EATA34 导航系统 | 惯性基准系统3 | 3443E01005G900 | 3401U6101 | 28 | 否 | 连续负载 | 工作 | 0.065 | 1 | 1 | 1 | 1 | 1 | 1 | 1 | 1 | 1 | 0.065 | 0.065 | 0.065 | 0.065 | 0.065 | 0.065 | 0.065 | 0.065 | 0.065 | 0 | 0 | 0.0010833 | 0.00325 | 0.0073342 | 0.047233 | 0.015004 | 0.00054167 | 0.0043333
124 | 3401U6101-28V | EATA34 导航系统 | 惯性基准系统3 | 3443E01005G900 | 3401U6101 | 28 | 否 | 连续负载 | 关闭 | 0 | 0 | 0 | 0 | 0 | 0 | 0 | 0 | 0 | 0 | [9 empty] | 0 | 0 | 0 | 0 | 0 | 0 | 0 | 0 | 0
125 | 3401U3601-28V | EATA34 导航系统 | 甚高频通信及无线电导航集成设备1 | 3451E01001G900 | 3401U3601 | 28 | 否 | 连续负载 | 待机 | 0.2 | 1 | 1 | 0.9 | 0.9 | 0.5 | 0.9 | 0.5 | 0.9 | 0.9 | [9 empty] | 0 | 0 | 0.003 | 0.009 | 0.011283 | 0.1308 | 0.023083 | 0.0015 | 0.012
125 | 3401U3601-28V | EATA34 导航系统 | 甚高频通信及无线电导航集成设备1 | 3451E01001G900 | 3401U3601 | 28 | 否 | 连续负载 | 发射 | 0.6 | 0 | 0 | 0.1 | 0.1 | 0.5 | 0.1 | 0.5 | 0.1 | 0.1 |  |  | 0.6 | 0.6 | 0.6 | 0.6 | 0.6 | 0.6 | 0.6 | 0 | 0 | 0.001 | 0.003 | 0.03385 | 0.0436 | 0.06925 | 0.0005 | 0.004
125 | 3401U3601-28V | EATA34 导航系统 | 甚高频通信及无线电导航集成设备1 | 3451E01001G900 | 3401U3601 | 28 | 否 | 连续负载 | 关闭 | 0 | 0 | 0 | 0 | 0 | 0 | 0 | 0 | 0 | 0 | [9 empty] | 0 | 0 | 0 | 0 | 0 | 0 | 0 | 0 | 0
126 | 3401U3501-28V | EATA34 导航系统 | 甚高频通信及无线电导航集成设备2 | 3451E01003G900 | 3401U3501 | 28 | 否 | 连续负载 | 待机 | 0.1 | 1 | 1 | 0.9 | 0.9 | 0.5 | 0.9 | 0.5 | 0.9 | 0.9 | [9 empty] | 0 | 0 | 0.0015 | 0.0045 | 0.0056417 | 0.0654 | 0.011542 | 0.00075 | 0.006
126 | 3401U3501-28V | EATA34 导航系统 | 甚高频通信及无线电导航集成设备2 | 3451E01003G900 | 3401U3501 | 28 | 否 | 连续负载 | 发射 | 0.3 | 0 | 0 | 0.1 | 0.1 | 0.5 | 0.1 | 0.5 | 0.1 | 0.1 |  |  | 0.3 | 0.3 | 0.3 | 0.3 | 0.3 | 0.3 | 0.3 | 0 | 0 | 0.0005 | 0.0015 | 0.016925 | 0.0218 | 0.034625 | 0.00025 | 0.002
126 | 3401U3501-28V | EATA34 导航系统 | 甚高频通信及无线电导航集成设备2 | 3451E01003G900 | 3401U3501 | 28 | 否 | 连续负载 | 关闭 | 0 | 0 | 0 | 0 | 0 | 0 | 0 | 0 | 0 | 0 | [9 empty] | 0 | 0 | 0 | 0 | 0 | 0 | 0 | 0 | 0
127 | 3401U2509-28V | EATA34 导航系统 | 交通监视处理机 | 3446E01001G900 | 3401U2509 | 28 | 否 | 连续负载 | 工作 | 0.11 | 1 | 1 | 1 | 1 | 1 | 1 | 1 | 1 | 1 | 0.11 | 0.11 | 0.11 | 0.11 | 0.11 | 0.11 | 0.11 | 0.11 | 0.11 | 0 | 0 | 0.0018333 | 0.0055 | 0.012412 | 0.079933 | 0.025392 | 0.00091667 | 0.0073333
127 | 3401U2509-28V | EATA34 导航系统 | 交通监视处理机 | 3446E01001G900 | 3401U2509 | 28 | 否 | 连续负载 | 待机 | 0.095 | 0 | 0 | 0 | 0 | 0 | 0 | 0 | 0 | 0 | [9 empty] | 0 | 0 | 0 | 0 | 0 | 0 | 0 | 0 | 0
127 | 3401U2509-28V | EATA34 导航系统 | 交通监视处理机 | 3446E01001G900 | 3401U2509 | 28 | 否 | 连续负载 | 关闭 | 0 | 0 | 0 | 0 | 0 | 0 | 0 | 0 | 0 | 0 | [9 empty] | 0 | 0 | 0 | 0 | 0 | 0 | 0 | 0 | 0
128 | 3401A1103-28V | EATA34 导航系统 | 气象雷达 | 3441E01001G900 | 3401A1103 | 28 | 是 | 脉冲负载 | 发射 | 0.5 | 0 | 0 | 0 | 1 | 1 | 1 | 1 | 1 | 0 |  |  |  | 0.5 | 0.5 | 0.5 | 0.5 | 0.5 |  | 0 | 0 | 0 | 0.025 | 0.056417 | 0.36333 | 0.11542 | 0.0041667 | 0
128 | 3401A1103-28V | EATA34 导航系统 | 气象雷达 | 3441E01001G900 | 3401A1103 | 28 | 是 | 脉冲负载 | 关闭 | 0 | 0 | 0 | 0 | 0 | 0 | 0 | 0 | 0 | 1 | [9 empty] | 0 | 0 | 0 | 0 | 0 | 0 | 0 | 0 | 0
129 | TBD-TBD | EATA34 导航系统 | TAWS | TBD | TBD | 28 | TBD | 连续负载 | 工作 | 0.08 | 1 | 1 | 1 | 1 | 1 | 1 | 1 | 1 | 0 | 0.08 | 0.08 | 0.08 | 0.08 | 0.08 | 0.08 | 0.08 | 0.08 |  | 0 | 0 | 0.0013333 | 0.004 | 0.0090267 | 0.058133 | 0.018467 | 0.00066667 | 0
129 | TBD-TBD | EATA34 导航系统 | TAWS | TBD | TBD | 28 | TBD | 连续负载 | 关闭 | 0 | 0 | 0 | 0 | 0 | 0 | 0 | 0 | 0 | 1 | [9 empty] | 0 | 0 | 0 | 0 | 0 | 0 | 0 | 0 | 0
130 | 3402U3205-28V | EATA34 导航系统 | RTK机载接收机1 | 3458E03001U900 | 3402U3205 | 28 | 否 | 连续负载 | 工作 | 0.01 | 1 | 1 | 1 | 1 | 1 | 1 | 1 | 1 | 1 | 0.01 | 0.01 | 0.01 | 0.01 | 0.01 | 0.01 | 0.01 | 0.01 | 0.01 | 0 | 0 | 0.00016667 | 0.0005 | 0.0011283 | 0.0072667 | 0.0023083 | 8.3333e-05 | 0.00066667
130 | 3402U3205-28V | EATA34 导航系统 | RTK机载接收机1 | 3458E03001U900 | 3402U3205 | 28 | 否 | 连续负载 | 关闭 | 0 | 0 | 0 | 0 | 0 | 0 | 0 | 0 | 0 | 0 | [9 empty] | 0 | 0 | 0 | 0 | 0 | 0 | 0 | 0 | 0
131 | 3402U3207-28V | EATA34 导航系统 | RTK机载接收机2 | 3458E03001U900 | 3402U3207 | 28 | 否 | 连续负载 | 工作 | 0.01 | 1 | 1 | 1 | 1 | 1 | 1 | 1 | 1 | 1 | 0.01 | 0.01 | 0.01 | 0.01 | 0.01 | 0.01 | 0.01 | 0.01 | 0.01 | 0 | 0 | 0.00016667 | 0.0005 | 0.0011283 | 0.0072667 | 0.0023083 | 8.3333e-05 | 0.00066667
131 | 3402U3207-28V | EATA34 导航系统 | RTK机载接收机2 | 3458E03001U900 | 3402U3207 | 28 | 否 | 连续负载 | 关闭 | 0 | 0 | 0 | 0 | 0 | 0 | 0 | 0 | 0 | 0 | [9 empty] | 0 | 0 | 0 | 0 | 0 | 0 | 0 | 0 | 0
132 | 3401U3603-28V | EATA34 导航系统 | 北斗卫星导航接收机 | 3459E01001G900 | 3401U3603 | 28 | 否 | 连续负载 | 工作 | 0.02 | 1 | 1 | 1 | 1 | 1 | 1 | 1 | 1 | 1 | 0.02 | 0.02 | 0.02 | 0.02 | 0.02 | 0.02 | 0.02 | 0.02 | 0.02 | 0 | 0 | 0.00033333 | 0.001 | 0.0022567 | 0.014533 | 0.0046167 | 0.00016667 | 0.0013333
132 | 3401U3603-28V | EATA34 导航系统 | 北斗卫星导航接收机 | 3459E01001G900 | 3401U3603 | 28 | 否 | 连续负载 | 关闭 | 0 | 0 | 0 | 0 | 0 | 0 | 0 | 0 | 0 | 0 | [9 empty] | 0 | 0 | 0 | 0 | 0 | 0 | 0 | 0 | 0
133 | 4202U2503-28V | EATA42 机载处理与网络系统 | 飞机数据网络交换机1 | 4230E01001G900 | 4202U2503 | 28 | 否 | 连续负载 | 工作 | 0.045 | 1 | 1 | 1 | 1 | 1 | 1 | 1 | 1 | 1 | 0.045 | 0.045 | 0.045 | 0.045 | 0.045 | 0.045 | 0.045 | 0.045 | 0.045 | 0 | 0 | 0.00075 | 0.00225 | 0.0050775 | 0.0327 | 0.010387 | 0.000375 | 0.003
133 | 4202U2503-28V | EATA42 机载处理与网络系统 | 飞机数据网络交换机1 | 4230E01001G900 | 4202U2503 | 28 | 否 | 连续负载 | 关闭 | 0 | 0 | 0 | 0 | 0 | 0 | 0 | 0 | 0 | 0 | [9 empty] | 0 | 0 | 0 | 0 | 0 | 0 | 0 | 0 | 0
134 | 4202U2603-28V | EATA42 机载处理与网络系统 | 飞机数据网络交换机2 | 4230E01001G900 | 4202U2603 | 28 | 否 | 连续负载 | 工作 | 0.045 | 1 | 1 | 1 | 1 | 1 | 1 | 1 | 1 | 1 | 0.045 | 0.045 | 0.045 | 0.045 | 0.045 | 0.045 | 0.045 | 0.045 | 0.045 | 0 | 0 | 0.00075 | 0.00225 | 0.0050775 | 0.0327 | 0.010387 | 0.000375 | 0.003
134 | 4202U2603-28V | EATA42 机载处理与网络系统 | 飞机数据网络交换机2 | 4230E01001G900 | 4202U2603 | 28 | 否 | 连续负载 | 关闭 | 0 | 0 | 0 | 0 | 0 | 0 | 0 | 0 | 0 | 0 | [9 empty] | 0 | 0 | 0 | 0 | 0 | 0 | 0 | 0 | 0
135 | 4202U3201-28V | EATA42 机载处理与网络系统 | TSN数据记录器1 | 4230E02001U900 | 4202U3201 | 28 | 是 | 连续负载 | 工作 | 0.02 | 1 | 1 | 1 | 1 | 1 | 1 | 1 | 1 | 1 | 0.02 | 0.02 | 0.02 | 0.02 | 0.02 | 0.02 | 0.02 | 0.02 | 0.02 | 0 | 0 | 0.00033333 | 0.001 | 0.0022567 | 0.014533 | 0.0046167 | 0.00016667 | 0.0013333
135 | 4202U3201-28V | EATA42 机载处理与网络系统 | TSN数据记录器1 | 4230E02001U900 | 4202U3201 | 28 | 是 | 连续负载 | 关闭 | 0 | 0 | 0 | 0 | 0 | 0 | 0 | 0 | 0 | 0 | [9 empty] | 0 | 0 | 0 | 0 | 0 | 0 | 0 | 0 | 0
136 | 4202U3205-28V | EATA42 机载处理与网络系统 | TSN数据记录器2 | 4230E02001U900 | 4202U3205 | 28 | 是 | 连续负载 | 工作 | 0.02 | 1 | 1 | 1 | 1 | 1 | 1 | 1 | 1 | 1 | 0.02 | 0.02 | 0.02 | 0.02 | 0.02 | 0.02 | 0.02 | 0.02 | 0.02 | 0 | 0 | 0.00033333 | 0.001 | 0.0022567 | 0.014533 | 0.0046167 | 0.00016667 | 0.0013333
136 | 4202U3205-28V | EATA42 机载处理与网络系统 | TSN数据记录器2 | 4230E02001U900 | 4202U3205 | 28 | 是 | 连续负载 | 关闭 | 0 | 0 | 0 | 0 | 0 | 0 | 0 | 0 | 0 | 0 | [9 empty] | 0 | 0 | 0 | 0 | 0 | 0 | 0 | 0 | 0
137 | 4206U2601-28V | EATA42 机载处理与网络系统 | 数据接口单元1 | 4240E01001G900 | 4206U2601 | 28 | 否 | 连续负载 | 工作 | 0.065 | 1 | 1 | 1 | 1 | 1 | 1 | 1 | 1 | 1 | 0.065 | 0.065 | 0.065 | 0.065 | 0.065 | 0.065 | 0.065 | 0.065 | 0.065 | 0 | 0 | 0.0010833 | 0.00325 | 0.0073342 | 0.047233 | 0.015004 | 0.00054167 | 0.0043333
137 | 4206U2601-28V | EATA42 机载处理与网络系统 | 数据接口单元1 | 4240E01001G900 | 4206U2601 | 28 | 否 | 连续负载 | 关闭 | 0 | 0 | 0 | 0 | 0 | 0 | 0 | 0 | 0 | 0 | [9 empty] | 0 | 0 | 0 | 0 | 0 | 0 | 0 | 0 | 0
138 | 4206U2603-28V | EATA42 机载处理与网络系统 | 数据接口单元2 | 4240E01001G900 | 4206U2603 | 28 | 否 | 连续负载 | 工作 | 0.065 | 1 | 1 | 1 | 1 | 1 | 1 | 1 | 1 | 1 | 0.065 | 0.065 | 0.065 | 0.065 | 0.065 | 0.065 | 0.065 | 0.065 | 0.065 | 0 | 0 | 0.0010833 | 0.00325 | 0.0073342 | 0.047233 | 0.015004 | 0.00054167 | 0.0043333
138 | 4206U2603-28V | EATA42 机载处理与网络系统 | 数据接口单元2 | 4240E01001G900 | 4206U2603 | 28 | 否 | 连续负载 | 关闭 | 0 | 0 | 0 | 0 | 0 | 0 | 0 | 0 | 0 | 0 | [9 empty] | 0 | 0 | 0 | 0 | 0 | 0 | 0 | 0 | 0
139 | 4206U2501-28V | EATA42 机载处理与网络系统 | 数据接口单元3 | 4240E01001G900 | 4206U2501 | 28 | 否 | 连续负载 | 工作 | 0.065 | 1 | 1 | 1 | 1 | 1 | 1 | 1 | 1 | 1 | 0.065 | 0.065 | 0.065 | 0.065 | 0.065 | 0.065 | 0.065 | 0.065 | 0.065 | 0 | 0 | 0.0010833 | 0.00325 | 0.0073342 | 0.047233 | 0.015004 | 0.00054167 | 0.0043333
139 | 4206U2501-28V | EATA42 机载处理与网络系统 | 数据接口单元3 | 4240E01001G900 | 4206U2501 | 28 | 否 | 连续负载 | 关闭 | 0 | 0 | 0 | 0 | 0 | 0 | 0 | 0 | 0 | 0 | [9 empty] | 0 | 0 | 0 | 0 | 0 | 0 | 0 | 0 | 0
140 | 4206U3501-28V | EATA42 机载处理与网络系统 | 数据接口单元4 | 4240E01001G900 | 4206U3501 | 28 | 否 | 连续负载 | 工作 | 0.065 | 1 | 1 | 1 | 1 | 1 | 1 | 1 | 1 | 1 | 0.065 | 0.065 | 0.065 | 0.065 | 0.065 | 0.065 | 0.065 | 0.065 | 0.065 | 0 | 0 | 0.0010833 | 0.00325 | 0.0073342 | 0.047233 | 0.015004 | 0.00054167 | 0.0043333
140 | 4206U3501-28V | EATA42 机载处理与网络系统 | 数据接口单元4 | 4240E01001G900 | 4206U3501 | 28 | 否 | 连续负载 | 关闭 | 0 | 0 | 0 | 0 | 0 | 0 | 0 | 0 | 0 | 0 | [9 empty] | 0 | 0 | 0 | 0 | 0 | 0 | 0 | 0 | 0
141 | 4206U3503-28V | EATA42 机载处理与网络系统 | 数据接口单元5 | 4240E01001G900 | 4206U3503 | 28 | 否 | 连续负载 | 工作 | 0.065 | 1 | 1 | 1 | 1 | 1 | 1 | 1 | 1 | 1 | 0.065 | 0.065 | 0.065 | 0.065 | 0.065 | 0.065 | 0.065 | 0.065 | 0.065 | 0 | 0 | 0.0010833 | 0.00325 | 0.0073342 | 0.047233 | 0.015004 | 0.00054167 | 0.0043333
141 | 4206U3503-28V | EATA42 机载处理与网络系统 | 数据接口单元5 | 4240E01001G900 | 4206U3503 | 28 | 否 | 连续负载 | 关闭 | 0 | 0 | 0 | 0 | 0 | 0 | 0 | 0 | 0 | 0 | [9 empty] | 0 | 0 | 0 | 0 | 0 | 0 | 0 | 0 | 0
142 | 4206U3601-28V | EATA42 机载处理与网络系统 | 数据接口单元6 | 4240E01001G900 | 4206U3601 | 28 | 否 | 连续负载 | 工作 | 0.065 | 1 | 1 | 1 | 1 | 1 | 1 | 1 | 1 | 1 | 0.065 | 0.065 | 0.065 | 0.065 | 0.065 | 0.065 | 0.065 | 0.065 | 0.065 | 0 | 0 | 0.0010833 | 0.00325 | 0.0073342 | 0.047233 | 0.015004 | 0.00054167 | 0.0043333
142 | 4206U3601-28V | EATA42 机载处理与网络系统 | 数据接口单元6 | 4240E01001G900 | 4206U3601 | 28 | 否 | 连续负载 | 关闭 | 0 | 0 | 0 | 0 | 0 | 0 | 0 | 0 | 0 | 0 | [9 empty] | 0 | 0 | 0 | 0 | 0 | 0 | 0 | 0 | 0
143 | 4501U3603-28V | EATA45 维护与健康管理系统 | 结构健康监测设备 | 4552E01001G900 | 4501U3603 | 28 | 是 | 连续负载 | 工作 | 0.084 | 1 | 1 | 1 | 1 | 1 | 1 | 1 | 1 | 1 | 0.084 | 0.084 | 0.084 | 0.084 | 0.084 | 0.084 | 0.084 | 0.084 | 0.084 | 0 | 0 | 0.0014 | 0.0042 | 0.009478 | 0.06104 | 0.01939 | 0.0007 | 0.0056
143 | 4501U3603-28V | EATA45 维护与健康管理系统 | 结构健康监测设备 | 4552E01001G900 | 4501U3603 | 28 | 是 | 连续负载 | 关闭 | 0 | 0 | 0 | 0 | 0 | 0 | 0 | 0 | 0 | 0 | [9 empty] | 0 | 0 | 0 | 0 | 0 | 0 | 0 | 0 | 0
144 | 4601U3501-28V | EATA46 信息系统 | 视频服务单元1 | 4651E01001G900 | 4601U3501 | 28 | 是 | 连续负载 | 工作 | 0.03 | 1 | 1 | 1 | 1 | 1 | 1 | 1 | 1 | 1 | 0.03 | 0.03 | 0.03 | 0.03 | 0.03 | 0.03 | 0.03 | 0.03 | 0.03 | 0 | 0 | 0.0005 | 0.0015 | 0.003385 | 0.0218 | 0.006925 | 0.00025 | 0.002
144 | 4601U3501-28V | EATA46 信息系统 | 视频服务单元1 | 4651E01001G900 | 4601U3501 | 28 | 是 | 连续负载 | 关闭 | 0 | 0 | 0 | 0 | 0 | 0 | 0 | 0 | 0 | 0 | [9 empty] | 0 | 0 | 0 | 0 | 0 | 0 | 0 | 0 | 0
145 | 4601U3505-28V | EATA46 信息系统 | 视频服务单元2 | 4651E01001G900 | 4601U3505 | 28 | 是 | 连续负载 | 工作 | 0.03 | 1 | 1 | 1 | 1 | 1 | 1 | 1 | 1 | 1 | 0.03 | 0.03 | 0.03 | 0.03 | 0.03 | 0.03 | 0.03 | 0.03 | 0.03 | 0 | 0 | 0.0005 | 0.0015 | 0.003385 | 0.0218 | 0.006925 | 0.00025 | 0.002
145 | 4601U3505-28V | EATA46 信息系统 | 视频服务单元2 | 4651E01001G900 | 4601U3505 | 28 | 是 | 连续负载 | 关闭 | 0 | 0 | 0 | 0 | 0 | 0 | 0 | 0 | 0 | 0 | [9 empty] | 0 | 0 | 0 | 0 | 0 | 0 | 0 | 0 | 0
146 | 4601D4907-28V | EATA46 信息系统 | 跑道监视摄像头 | 4651E02003G900 | 4601D4907 | 28 | 是 | 连续负载 | 工作 | 0.01 | 1 | 1 | 1 | 1 | 1 | 1 | 1 | 1 | 1 | 0.01 | 0.01 | 0.01 | 0.01 | 0.01 | 0.01 | 0.01 | 0.01 | 0.01 | 0 | 0 | 0.00016667 | 0.0005 | 0.0011283 | 0.0072667 | 0.0023083 | 8.3333e-05 | 0.00066667
146 | 4601D4907-28V | EATA46 信息系统 | 跑道监视摄像头 | 4651E02003G900 | 4601D4907 | 28 | 是 | 连续负载 | 关闭 | 0 | 0 | 0 | 0 | 0 | 0 | 0 | 0 | 0 | 0 | [9 empty] | 0 | 0 | 0 | 0 | 0 | 0 | 0 | 0 | 0
147 | 4601D2101-28V | EATA46 信息系统 | 驾驶舱摄像头 | 4651E02001G900 | 4601D2101 | 28 | 是 | 连续负载 | 工作 | 0.006 | 1 | 1 | 1 | 1 | 1 | 1 | 1 | 1 | 1 | 0.006 | 0.006 | 0.006 | 0.006 | 0.006 | 0.006 | 0.006 | 0.006 | 0.006 | 0 | 0 | 0.0001 | 0.0003 | 0.000677 | 0.00436 | 0.001385 | 5e-05 | 0.0004
147 | 4601D2101-28V | EATA46 信息系统 | 驾驶舱摄像头 | 4651E02001G900 | 4601D2101 | 28 | 是 | 连续负载 | 关闭 | 0 | 0 | 0 | 0 | 0 | 0 | 0 | 0 | 0 | 0 | [9 empty] | 0 | 0 | 0 | 0 | 0 | 0 | 0 | 0 | 0
148 | 4601U3503-28V | EATA46 信息系统 | 通用信息处理计算机 | 4610E01001G900 | 4601U3503 | 28 | 否 | 连续负载 | 工作 | 0.2 | 1 | 1 | 1 | 1 | 1 | 1 | 1 | 1 | 1 | 0.2 | 0.2 | 0.2 | 0.2 | 0.2 | 0.2 | 0.2 | 0.2 | 0.2 | 0 | 0 | 0.0033333 | 0.01 | 0.022567 | 0.14533 | 0.046167 | 0.0016667 | 0.013333
148 | 4601U3503-28V | EATA46 信息系统 | 通用信息处理计算机 | 4610E01001G900 | 4601U3503 | 28 | 否 | 连续负载 | 关闭 | 0 | 0 | 0 | 0 | 0 | 0 | 0 | 0 | 0 | 0 | [9 empty] | 0 | 0 | 0 | 0 | 0 | 0 | 0 | 0 | 0
149 | 4601U2607-28V | EATA46 信息系统 | 驾驶舱机组无线通信单元 | 4610E01003G900 | 4601U2607 | 28 | 是 | 连续负载 | 工作 | 0.02 | 1 | 1 | 1 | 1 | 1 | 1 | 1 | 1 | 1 | 0.02 | 0.02 | 0.02 | 0.02 | 0.02 | 0.02 | 0.02 | 0.02 | 0.02 | 0 | 0 | 0.00033333 | 0.001 | 0.0022567 | 0.014533 | 0.0046167 | 0.00016667 | 0.0013333
149 | 4601U2607-28V | EATA46 信息系统 | 驾驶舱机组无线通信单元 | 4610E01003G900 | 4601U2607 | 28 | 是 | 连续负载 | 关闭 | 0 | 0 | 0 | 0 | 0 | 0 | 0 | 0 | 0 | 0 | [9 empty] | 0 | 0 | 0 | 0 | 0 | 0 | 0 | 0 | 0
150 | 4601D8201-28V | EATA46 信息系统 | 机身上表面摄像头 | 4651E02001U900 | 4601D8201 | 28 | 是 | 连续负载 | 工作 | 0.01 | 1 | 1 | 1 | 1 | 1 | 1 | 1 | 1 | 1 | 0.01 | 0.01 | 0.01 | 0.01 | 0.01 | 0.01 | 0.01 | 0.01 | 0.01 | 0 | 0 | 0.00016667 | 0.0005 | 0.0011283 | 0.0072667 | 0.0023083 | 8.3333e-05 | 0.00066667
150 | 4601D8201-28V | EATA46 信息系统 | 机身上表面摄像头 | 4651E02001U900 | 4601D8201 | 28 | 是 | 连续负载 | 关闭 | 0 | 0 | 0 | 0 | 0 | 0 | 0 | 0 | 0 | 0 | [9 empty] | 0 | 0 | 0 | 0 | 0 | 0 | 0 | 0 | 0
151 | 4601D4905-28V | EATA46 信息系统 | 后左起落架摄像头 | 4651E02003U900 | 4601D4905 | 28 | 是 | 连续负载 | 工作 | 0.01 | 1 | 1 | 1 | 1 | 1 | 1 | 1 | 1 | 1 | 0.01 | 0.01 | 0.01 | 0.01 | 0.01 | 0.01 | 0.01 | 0.01 | 0.01 | 0 | 0 | 0.00016667 | 0.0005 | 0.0011283 | 0.0072667 | 0.0023083 | 8.3333e-05 | 0.00066667
151 | 4601D4905-28V | EATA46 信息系统 | 后左起落架摄像头 | 4651E02003U900 | 4601D4905 | 28 | 是 | 连续负载 | 关闭 | 0 | 0 | 0 | 0 | 0 | 0 | 0 | 0 | 0 | 0 | [9 empty] | 0 | 0 | 0 | 0 | 0 | 0 | 0 | 0 | 0
152 | 4601D5903-28V | EATA46 信息系统 | 正下方视野摄像头 | 4651E02005U900 | 4601D5903 | 28 | 是 | 连续负载 | 工作 | 0.01 | 1 | 1 | 1 | 1 | 1 | 1 | 1 | 1 | 1 | 0.01 | 0.01 | 0.01 | 0.01 | 0.01 | 0.01 | 0.01 | 0.01 | 0.01 | 0 | 0 | 0.00016667 | 0.0005 | 0.0011283 | 0.0072667 | 0.0023083 | 8.3333e-05 | 0.00066667
152 | 4601D5903-28V | EATA46 信息系统 | 正下方视野摄像头 | 4651E02005U900 | 4601D5903 | 28 | 是 | 连续负载 | 关闭 | 0 | 0 | 0 | 0 | 0 | 0 | 0 | 0 | 0 | 0 | [9 empty] | 0 | 0 | 0 | 0 | 0 | 0 | 0 | 0 | 0
153 | 4601D3901-28V | EATA46 信息系统 | 右电涵道摄像头 | 4651E02007U900 | 4601D3901 | 28 | 是 | 连续负载 | 工作 | 0.01 | 1 | 1 | 1 | 1 | 1 | 1 | 1 | 1 | 1 | 0.01 | 0.01 | 0.01 | 0.01 | 0.01 | 0.01 | 0.01 | 0.01 | 0.01 | 0 | 0 | 0.00016667 | 0.0005 | 0.0011283 | 0.0072667 | 0.0023083 | 8.3333e-05 | 0.00066667
153 | 4601D3901-28V | EATA46 信息系统 | 右电涵道摄像头 | 4651E02007U900 | 4601D3901 | 28 | 是 | 连续负载 | 关闭 | 0 | 0 | 0 | 0 | 0 | 0 | 0 | 0 | 0 | 0 | [9 empty] | 0 | 0 | 0 | 0 | 0 | 0 | 0 | 0 | 0
154 | 4601D3903-28V | EATA46 信息系统 | 左电涵道摄像头 | 4651E02009U900 | 4601D3903 | 28 | 是 | 连续负载 | 工作 | 0.01 | 1 | 1 | 1 | 1 | 1 | 1 | 1 | 1 | 1 | 0.01 | 0.01 | 0.01 | 0.01 | 0.01 | 0.01 | 0.01 | 0.01 | 0.01 | 0 | 0 | 0.00016667 | 0.0005 | 0.0011283 | 0.0072667 | 0.0023083 | 8.3333e-05 | 0.00066667
154 | 4601D3903-28V | EATA46 信息系统 | 左电涵道摄像头 | 4651E02009U900 | 4601D3903 | 28 | 是 | 连续负载 | 关闭 | 0 | 0 | 0 | 0 | 0 | 0 | 0 | 0 | 0 | 0 | [9 empty] | 0 | 0 | 0 | 0 | 0 | 0 | 0 | 0 | 0
155 | 4601D2901-28V | EATA46 信息系统 | 正前方视野摄像头 | 4651E02013U900 | 4601D2901 | 28 | 是 | 连续负载 | 工作 | 0.01 | 1 | 1 | 1 | 1 | 1 | 1 | 1 | 1 | 1 | 0.01 | 0.01 | 0.01 | 0.01 | 0.01 | 0.01 | 0.01 | 0.01 | 0.01 | 0 | 0 | 0.00016667 | 0.0005 | 0.0011283 | 0.0072667 | 0.0023083 | 8.3333e-05 | 0.00066667
155 | 4601D2901-28V | EATA46 信息系统 | 正前方视野摄像头 | 4651E02013U900 | 4601D2901 | 28 | 是 | 连续负载 | 关闭 | 0 | 0 | 0 | 0 | 0 | 0 | 0 | 0 | 0 | 0 | [9 empty] | 0 | 0 | 0 | 0 | 0 | 0 | 0 | 0 | 0
156 | 4601D3905-28V | EATA46 信息系统 | 垂尾平尾摄像头 | 4651E02015U900 | 4601D3905 | 28 | 是 | 连续负载 | 工作 | 0.01 | 1 | 1 | 1 | 1 | 1 | 1 | 1 | 1 | 1 | 0.01 | 0.01 | 0.01 | 0.01 | 0.01 | 0.01 | 0.01 | 0.01 | 0.01 | 0 | 0 | 0.00016667 | 0.0005 | 0.0011283 | 0.0072667 | 0.0023083 | 8.3333e-05 | 0.00066667
156 | 4601D3905-28V | EATA46 信息系统 | 垂尾平尾摄像头 | 4651E02015U900 | 4601D3905 | 28 | 是 | 连续负载 | 关闭 | 0 | 0 | 0 | 0 | 0 | 0 | 0 | 0 | 0 | 0 | [9 empty] | 0 | 0 | 0 | 0 | 0 | 0 | 0 | 0 | 0
157 | 4601D4901-28V | EATA46 信息系统 | 前起落架摄像头 | 4651E02017U900 | 4601D4901 | 28 | 是 | 连续负载 | 工作 | 0.01 | 1 | 1 | 1 | 1 | 1 | 1 | 1 | 1 | 1 | 0.01 | 0.01 | 0.01 | 0.01 | 0.01 | 0.01 | 0.01 | 0.01 | 0.01 | 0 | 0 | 0.00016667 | 0.0005 | 0.0011283 | 0.0072667 | 0.0023083 | 8.3333e-05 | 0.00066667
157 | 4601D4901-28V | EATA46 信息系统 | 前起落架摄像头 | 4651E02017U900 | 4601D4901 | 28 | 是 | 连续负载 | 关闭 | 0 | 0 | 0 | 0 | 0 | 0 | 0 | 0 | 0 | 0 | [9 empty] | 0 | 0 | 0 | 0 | 0 | 0 | 0 | 0 | 0
158 | 4601D4903-28V | EATA46 信息系统 | 后右起落架摄像头 | 4651E02019U900 | 4601D4903 | 28 | 是 | 连续负载 | 工作 | 0.01 | 1 | 1 | 1 | 1 | 1 | 1 | 1 | 1 | 1 | 0.01 | 0.01 | 0.01 | 0.01 | 0.01 | 0.01 | 0.01 | 0.01 | 0.01 | 0 | 0 | 0.00016667 | 0.0005 | 0.0011283 | 0.0072667 | 0.0023083 | 8.3333e-05 | 0.00066667
158 | 4601D4903-28V | EATA46 信息系统 | 后右起落架摄像头 | 4651E02019U900 | 4601D4903 | 28 | 是 | 连续负载 | 关闭 | 0 | 0 | 0 | 0 | 0 | 0 | 0 | 0 | 0 | 0 | [9 empty] | 0 | 0 | 0 | 0 | 0 | 0 | 0 | 0 | 0
159 | 8610M7105-28V-控制 | EATA86 电推进系统 | 电驱系统1 | 8611E01001G900 | 8610M7105 | 28 | 否 | 连续负载 | 工作 | 0.02 | 1 | 1 | 1 | 1 | 1 | 1 | 1 | 1 | 1 | 0.02 | 0.02 | 0.02 | 0.02 | 0.02 | 0.02 | 0.02 | 0.02 | 0.02 | 0 | 0 | 0.00033333 | 0.001 | 0.0022567 | 0.014533 | 0.0046167 | 0.00016667 | 0.0013333
159 | 8610M7105-28V-控制 | EATA86 电推进系统 | 电驱系统1 | 8611E01001G900 | 8610M7105 | 28 | 否 | 连续负载 | 关闭 | 0 | 0 | 0 | 0 | 0 | 0 | 0 | 0 | 0 | 0 | [9 empty] | 0 | 0 | 0 | 0 | 0 | 0 | 0 | 0 | 0
160 | 8610M7105-800V-功率 | EATA86 电推进系统 | 电驱系统1 | 8611E01001G900 | 8610M7105 | 800 | 否 | 连续负载 | 工作 | 200 | 0 | 0 | 0 | 0.29 | 1 | 0.36 | 0.086 | 0.03 | 0 | [9 empty] | 0 | 0 | 0 | 0 | 0 | 0 | 0 | 0 | 0
160 | 8610M7105-800V-功率 | EATA86 电推进系统 | 电驱系统1 | 8611E01001G900 | 8610M7105 | 800 | 否 | 连续负载 | 关闭 | 0 | 1 | 1 | 1 | 0.7 | 0 | 0.6 | 0 | 1 | 1 | [9 empty] | 0 | 0 | 0 | 0 | 0 | 0 | 0 | 0 | 0
161 | 8610M7205-28V-控制 | EATA86 电推进系统 | 电驱系统2 | 8611E01001G900 | 8610M7205 | 28 | 否 | 连续负载 | 工作 | 0.02 | 1 | 1 | 1 | 1 | 1 | 1 | 1 | 1 | 1 | 0.02 | 0.02 | 0.02 | 0.02 | 0.02 | 0.02 | 0.02 | 0.02 | 0.02 | 0 | 0 | 0.00033333 | 0.001 | 0.0022567 | 0.014533 | 0.0046167 | 0.00016667 | 0.0013333
161 | 8610M7205-28V-控制 | EATA86 电推进系统 | 电驱系统2 | 8611E01001G900 | 8610M7205 | 28 | 否 | 连续负载 | 关闭 | 0 | 0 | 0 | 0 | 0 | 0 | 0 | 0 | 0 | 0 | [9 empty] | 0 | 0 | 0 | 0 | 0 | 0 | 0 | 0 | 0
162 | 8610M7205-800V-功率 | EATA86 电推进系统 | 电驱系统2 | 8611E01001G900 | 8610M7205 | 800 | 否 | 连续负载 | 工作 | 200 | 0 | 0 | 0 | 0.29 | 1 | 0.36 | 0.086 | 0.03 | 0 | [9 empty] | 0 | 0 | 0 | 0 | 0 | 0 | 0 | 0 | 0
162 | 8610M7205-800V-功率 | EATA86 电推进系统 | 电驱系统2 | 8611E01001G900 | 8610M7205 | 800 | 否 | 连续负载 | 关闭 | 0 | 1 | 1 | 1 | 0.7 | 0 | 0.6 | 0 | 1 | 1 | [9 empty] | 0 | 0 | 0 | 0 | 0 | 0 | 0 | 0 | 0
163 | 8610M7305-28V-控制 | EATA86 电推进系统 | 电驱系统3 | 8611E01001G900 | 8610M7305 | 28 | 否 | 连续负载 | 工作 | 0.02 | 1 | 1 | 1 | 1 | 1 | 1 | 1 | 1 | 1 | 0.02 | 0.02 | 0.02 | 0.02 | 0.02 | 0.02 | 0.02 | 0.02 | 0.02 | 0 | 0 | 0.00033333 | 0.001 | 0.0022567 | 0.014533 | 0.0046167 | 0.00016667 | 0.0013333
163 | 8610M7305-28V-控制 | EATA86 电推进系统 | 电驱系统3 | 8611E01001G900 | 8610M7305 | 28 | 否 | 连续负载 | 关闭 | 0 | 0 | 0 | 0 | 0 | 0 | 0 | 0 | 0 | 0 | [9 empty] | 0 | 0 | 0 | 0 | 0 | 0 | 0 | 0 | 0
164 | 8610M7305-800V-功率 | EATA86 电推进系统 | 电驱系统3 | 8611E01001G900 | 8610M7305 | 800 | 否 | 连续负载 | 工作 | 200 | 0 | 0 | 0 | 0.29 | 1 | 0.36 | 0.086 | 0.03 | 0 | [9 empty] | 0 | 0 | 0 | 0 | 0 | 0 | 0 | 0 | 0
164 | 8610M7305-800V-功率 | EATA86 电推进系统 | 电驱系统3 | 8611E01001G900 | 8610M7305 | 800 | 否 | 连续负载 | 关闭 | 0 | 1 | 1 | 1 | 0.7 | 0 | 0.6 | 0 | 1 | 1 | [9 empty] | 0 | 0 | 0 | 0 | 0 | 0 | 0 | 0 | 0
165 | 8610M7405-28V-控制 | EATA86 电推进系统 | 电驱系统4 | 8611E01001G900 | 8610M7405 | 28 | 否 | 连续负载 | 工作 | 0.02 | 1 | 1 | 1 | 1 | 1 | 1 | 1 | 1 | 1 | 0.02 | 0.02 | 0.02 | 0.02 | 0.02 | 0.02 | 0.02 | 0.02 | 0.02 | 0 | 0 | 0.00033333 | 0.001 | 0.0022567 | 0.014533 | 0.0046167 | 0.00016667 | 0.0013333
165 | 8610M7405-28V-控制 | EATA86 电推进系统 | 电驱系统4 | 8611E01001G900 | 8610M7405 | 28 | 否 | 连续负载 | 关闭 | 0 | 0 | 0 | 0 | 0 | 0 | 0 | 0 | 0 | 0 | [9 empty] | 0 | 0 | 0 | 0 | 0 | 0 | 0 | 0 | 0
166 | 8610M7405-800V-功率 | EATA86 电推进系统 | 电驱系统4 | 8611E01001G900 | 8610M7405 | 800 | 否 | 连续负载 | 工作 | 200 | 0 | 0 | 0 | 0.29 | 1 | 0.36 | 0.086 | 0.03 | 0 | [9 empty] | 0 | 0 | 0 | 0 | 0 | 0 | 0 | 0 | 0
166 | 8610M7405-800V-功率 | EATA86 电推进系统 | 电驱系统4 | 8611E01001G900 | 8610M7405 | 800 | 否 | 连续负载 | 关闭 | 0 | 1 | 1 | 1 | 0.7 | 0 | 0.6 | 0 | 1 | 1 | [9 empty] | 0 | 0 | 0 | 0 | 0 | 0 | 0 | 0 | 0
167 | 8610M7505-28V-控制 | EATA86 电推进系统 | 电驱系统5 | 8611E01001G900 | 8610M7505 | 28 | 否 | 连续负载 | 工作 | 0.02 | 1 | 1 | 1 | 1 | 1 | 1 | 1 | 1 | 1 | 0.02 | 0.02 | 0.02 | 0.02 | 0.02 | 0.02 | 0.02 | 0.02 | 0.02 | 0 | 0 | 0.00033333 | 0.001 | 0.0022567 | 0.014533 | 0.0046167 | 0.00016667 | 0.0013333
167 | 8610M7505-28V-控制 | EATA86 电推进系统 | 电驱系统5 | 8611E01001G900 | 8610M7505 | 28 | 否 | 连续负载 | 关闭 | 0 | 0 | 0 | 0 | 0 | 0 | 0 | 0 | 0 | 0 | [9 empty] | 0 | 0 | 0 | 0 | 0 | 0 | 0 | 0 | 0
168 | 8610M7505-800V-功率 | EATA86 电推进系统 | 电驱系统5 | 8611E01001G900 | 8610M7505 | 800 | 否 | 连续负载 | 工作 | 200 | 0 | 0 | 0 | 0.29 | 1 | 0.36 | 0.086 | 0.03 | 0 | [9 empty] | 0 | 0 | 0 | 0 | 0 | 0 | 0 | 0 | 0
168 | 8610M7505-800V-功率 | EATA86 电推进系统 | 电驱系统5 | 8611E01001G900 | 8610M7505 | 800 | 否 | 连续负载 | 关闭 | 0 | 1 | 1 | 1 | 0.7 | 0 | 0.6 | 0 | 1 | 1 | [9 empty] | 0 | 0 | 0 | 0 | 0 | 0 | 0 | 0 | 0
169 | 8610M7107-28V-控制 | EATA86 电推进系统 | 电驱系统6 | 8611E01001G900 | 8610M7107 | 28 | 否 | 连续负载 | 工作 | 0.02 | 1 | 1 | 1 | 1 | 1 | 1 | 1 | 1 | 1 | 0.02 | 0.02 | 0.02 | 0.02 | 0.02 | 0.02 | 0.02 | 0.02 | 0.02 | 0 | 0 | 0.00033333 | 0.001 | 0.0022567 | 0.014533 | 0.0046167 | 0.00016667 | 0.0013333
169 | 8610M7107-28V-控制 | EATA86 电推进系统 | 电驱系统6 | 8611E01001G900 | 8610M7107 | 28 | 否 | 连续负载 | 关闭 | 0 | 0 | 0 | 0 | 0 | 0 | 0 | 0 | 0 | 0 | [9 empty] | 0 | 0 | 0 | 0 | 0 | 0 | 0 | 0 | 0
170 | 8610M7107-800V-功率 | EATA86 电推进系统 | 电驱系统6 | 8611E01001G900 | 8610M7107 | 800 | 否 | 连续负载 | 工作 | 200 | 0 | 0 | 0 | 0.29 | 1 | 0.36 | 0.086 | 0.03 | 0 | [9 empty] | 0 | 0 | 0 | 0 | 0 | 0 | 0 | 0 | 0
170 | 8610M7107-800V-功率 | EATA86 电推进系统 | 电驱系统6 | 8611E01001G900 | 8610M7107 | 800 | 否 | 连续负载 | 关闭 | 0 | 1 | 1 | 1 | 0.7 | 0 | 0.6 | 0 | 1 | 1 | [9 empty] | 0 | 0 | 0 | 0 | 0 | 0 | 0 | 0 | 0
171 | 8610M7207-28V-控制 | EATA86 电推进系统 | 电驱系统7 | 8611E01001G900 | 8610M7207 | 28 | 否 | 连续负载 | 工作 | 0.02 | 1 | 1 | 1 | 1 | 1 | 1 | 1 | 1 | 1 | 0.02 | 0.02 | 0.02 | 0.02 | 0.02 | 0.02 | 0.02 | 0.02 | 0.02 | 0 | 0 | 0.00033333 | 0.001 | 0.0022567 | 0.014533 | 0.0046167 | 0.00016667 | 0.0013333
171 | 8610M7207-28V-控制 | EATA86 电推进系统 | 电驱系统7 | 8611E01001G900 | 8610M7207 | 28 | 否 | 连续负载 | 关闭 | 0 | 0 | 0 | 0 | 0 | 0 | 0 | 0 | 0 | 0 | [9 empty] | 0 | 0 | 0 | 0 | 0 | 0 | 0 | 0 | 0
172 | 8610M7207-800V-功率 | EATA86 电推进系统 | 电驱系统7 | 8611E01001G900 | 8610M7207 | 800 | 否 | 连续负载 | 工作 | 200 | 0 | 0 | 0 | 0.29 | 1 | 0.36 | 0.086 | 0.03 | 0 | [9 empty] | 0 | 0 | 0 | 0 | 0 | 0 | 0 | 0 | 0
172 | 8610M7207-800V-功率 | EATA86 电推进系统 | 电驱系统7 | 8611E01001G900 | 8610M7207 | 800 | 否 | 连续负载 | 关闭 | 0 | 1 | 1 | 1 | 0.7 | 0 | 0.6 | 0 | 1 | 1 | [9 empty] | 0 | 0 | 0 | 0 | 0 | 0 | 0 | 0 | 0
173 | 8610M7307-28V-控制 | EATA86 电推进系统 | 电驱系统8 | 8611E01001G900 | 8610M7307 | 28 | 否 | 连续负载 | 工作 | 0.02 | 1 | 1 | 1 | 1 | 1 | 1 | 1 | 1 | 1 | 0.02 | 0.02 | 0.02 | 0.02 | 0.02 | 0.02 | 0.02 | 0.02 | 0.02 | 0 | 0 | 0.00033333 | 0.001 | 0.0022567 | 0.014533 | 0.0046167 | 0.00016667 | 0.0013333
173 | 8610M7307-28V-控制 | EATA86 电推进系统 | 电驱系统8 | 8611E01001G900 | 8610M7307 | 28 | 否 | 连续负载 | 关闭 | 0 | 0 | 0 | 0 | 0 | 0 | 0 | 0 | 0 | 0 | [9 empty] | 0 | 0 | 0 | 0 | 0 | 0 | 0 | 0 | 0
174 | 8610M7307-800V-功率 | EATA86 电推进系统 | 电驱系统8 | 8611E01001G900 | 8610M7307 | 800 | 否 | 连续负载 | 工作 | 200 | 0 | 0 | 0 | 0.29 | 1 | 0.36 | 0.086 | 0.03 | 0 | [9 empty] | 0 | 0 | 0 | 0 | 0 | 0 | 0 | 0 | 0
174 | 8610M7307-800V-功率 | EATA86 电推进系统 | 电驱系统8 | 8611E01001G900 | 8610M7307 | 800 | 否 | 连续负载 | 关闭 | 0 | 1 | 1 | 1 | 0.7 | 0 | 0.6 | 0 | 1 | 1 | [9 empty] | 0 | 0 | 0 | 0 | 0 | 0 | 0 | 0 | 0
175 | 8610M7407-28V-控制 | EATA86 电推进系统 | 电驱系统9 | 8611E01001G900 | 8610M7407 | 28 | 否 | 连续负载 | 工作 | 0.02 | 1 | 1 | 1 | 1 | 1 | 1 | 1 | 1 | 1 | 0.02 | 0.02 | 0.02 | 0.02 | 0.02 | 0.02 | 0.02 | 0.02 | 0.02 | 0 | 0 | 0.00033333 | 0.001 | 0.0022567 | 0.014533 | 0.0046167 | 0.00016667 | 0.0013333
175 | 8610M7407-28V-控制 | EATA86 电推进系统 | 电驱系统9 | 8611E01001G900 | 8610M7407 | 28 | 否 | 连续负载 | 关闭 | 0 | 0 | 0 | 0 | 0 | 0 | 0 | 0 | 0 | 0 | [9 empty] | 0 | 0 | 0 | 0 | 0 | 0 | 0 | 0 | 0
176 | 8610M7407-800V-功率 | EATA86 电推进系统 | 电驱系统9 | 8611E01001G900 | 8610M7407 | 800 | 否 | 连续负载 | 工作 | 200 | 0 | 0 | 0 | 0.29 | 1 | 0.36 | 0.086 | 0.03 | 0 | [9 empty] | 0 | 0 | 0 | 0 | 0 | 0 | 0 | 0 | 0
176 | 8610M7407-800V-功率 | EATA86 电推进系统 | 电驱系统9 | 8611E01001G900 | 8610M7407 | 800 | 否 | 连续负载 | 关闭 | 0 | 1 | 1 | 1 | 0.7 | 0 | 0.6 | 0 | 1 | 1 | [9 empty] | 0 | 0 | 0 | 0 | 0 | 0 | 0 | 0 | 0
177 | 8610M7507-28V-控制 | EATA86 电推进系统 | 电驱系统10 | 8611E01001G900 | 8610M7507 | 28 | 否 | 连续负载 | 工作 | 0.02 | 1 | 1 | 1 | 1 | 1 | 1 | 1 | 1 | 1 | 0.02 | 0.02 | 0.02 | 0.02 | 0.02 | 0.02 | 0.02 | 0.02 | 0.02 | 0 | 0 | 0.00033333 | 0.001 | 0.0022567 | 0.014533 | 0.0046167 | 0.00016667 | 0.0013333
177 | 8610M7507-28V-控制 | EATA86 电推进系统 | 电驱系统10 | 8611E01001G900 | 8610M7507 | 28 | 否 | 连续负载 | 关闭 | 0 | 0 | 0 | 0 | 0 | 0 | 0 | 0 | 0 | 0 | [9 empty] | 0 | 0 | 0 | 0 | 0 | 0 | 0 | 0 | 0
178 | 8610M7507-800V-功率 | EATA86 电推进系统 | 电驱系统10 | 8611E01001G900 | 8610M7507 | 800 | 否 | 连续负载 | 工作 | 200 | 0 | 0 | 0 | 0.29 | 1 | 0.36 | 0.086 | 0.03 | 0 | [9 empty] | 0 | 0 | 0 | 0 | 0 | 0 | 0 | 0 | 0
178 | 8610M7507-800V-功率 | EATA86 电推进系统 | 电驱系统10 | 8611E01001G900 | 8610M7507 | 800 | 否 | 连续负载 | 关闭 | 0 | 1 | 1 | 1 | 0.7 | 0 | 0.6 | 0 | 1 | 1 | [9 empty] | 0 | 0 | 0 | 0 | 0 | 0 | 0 | 0 | 0
179 | 8605Q4201-28V-1 | EATA86 电推进系统 | 构型A动力电池（含BMS与继电器开关）1 | TBD | 8605Q4201 | 28 | 否 | 连续负载 | 工作 | 0.15 | 1 | 1 | 1 | 1 | 1 | 1 | 1 | 1 | 1 | 0.15 | 0.15 | 0.15 | 0.15 | 0.15 | 0.15 | 0.15 | 0.15 | 0.15 | 0 | 0 | 0.0025 | 0.0075 | 0.016925 | 0.109 | 0.034625 | 0.00125 | 0.01
179 | 8605Q4201-28V-1 | EATA86 电推进系统 | 构型A动力电池（含BMS与继电器开关）1 | TBD | 8605Q4201 | 28 | 否 | 连续负载 | 关闭 | 0 | 0 | 0 | 0 | 0 | 0 | 0 | 0 | 0 | 0 | [9 empty] | 0 | 0 | 0 | 0 | 0 | 0 | 0 | 0 | 0
180 | 8605Q4201-28V-2 | EATA86 电推进系统 | 构型A动力电池（含BMS与继电器开关）1 | TBD | 8605Q4201 | 28 | 否 | 连续负载 | 工作 | 0.15 | 1 | 1 | 1 | 1 | 1 | 1 | 1 | 1 | 1 | 0.15 | 0.15 | 0.15 | 0.15 | 0.15 | 0.15 | 0.15 | 0.15 | 0.15 | 0 | 0 | 0.0025 | 0.0075 | 0.016925 | 0.109 | 0.034625 | 0.00125 | 0.01
180 | 8605Q4201-28V-2 | EATA86 电推进系统 | 构型A动力电池（含BMS与继电器开关）1 | TBD | 8605Q4201 | 28 | 否 | 连续负载 | 关闭 | 0 | 0 | 0 | 0 | 0 | 0 | 0 | 0 | 0 | 0 | [9 empty] | 0 | 0 | 0 | 0 | 0 | 0 | 0 | 0 | 0
181 | 8605Q4301-28V-1 | EATA86 电推进系统 | 构型A动力电池（含BMS与继电器开关）2 | TBD | 8605Q4301 | 28 | 否 | 连续负载 | 工作 | 0.15 | 1 | 1 | 1 | 1 | 1 | 1 | 1 | 1 | 1 | 0.15 | 0.15 | 0.15 | 0.15 | 0.15 | 0.15 | 0.15 | 0.15 | 0.15 | 0 | 0 | 0.0025 | 0.0075 | 0.016925 | 0.109 | 0.034625 | 0.00125 | 0.01
181 | 8605Q4301-28V-1 | EATA86 电推进系统 | 构型A动力电池（含BMS与继电器开关）2 | TBD | 8605Q4301 | 28 | 否 | 连续负载 | 关闭 | 0 | 0 | 0 | 0 | 0 | 0 | 0 | 0 | 0 | 0 | [9 empty] | 0 | 0 | 0 | 0 | 0 | 0 | 0 | 0 | 0
182 | 8605Q4301-28V-2 | EATA86 电推进系统 | 构型A动力电池（含BMS与继电器开关）2 | TBD | 8605Q4301 | 28 | 否 | 连续负载 | 工作 | 0.15 | 1 | 1 | 1 | 1 | 1 | 1 | 1 | 1 | 1 | 0.15 | 0.15 | 0.15 | 0.15 | 0.15 | 0.15 | 0.15 | 0.15 | 0.15 | 0 | 0 | 0.0025 | 0.0075 | 0.016925 | 0.109 | 0.034625 | 0.00125 | 0.01
182 | 8605Q4301-28V-2 | EATA86 电推进系统 | 构型A动力电池（含BMS与继电器开关）2 | TBD | 8605Q4301 | 28 | 否 | 连续负载 | 关闭 | 0 | 0 | 0 | 0 | 0 | 0 | 0 | 0 | 0 | 0 | [9 empty] | 0 | 0 | 0 | 0 | 0 | 0 | 0 | 0 | 0
183 | 8605Q4401-28V-1 | EATA86 电推进系统 | 构型A动力电池（含BMS与继电器开关）3 | TBD | 8605Q4401 | 28 | 否 | 连续负载 | 工作 | 0.15 | 1 | 1 | 1 | 1 | 1 | 1 | 1 | 1 | 1 | 0.15 | 0.15 | 0.15 | 0.15 | 0.15 | 0.15 | 0.15 | 0.15 | 0.15 | 0 | 0 | 0.0025 | 0.0075 | 0.016925 | 0.109 | 0.034625 | 0.00125 | 0.01
183 | 8605Q4401-28V-1 | EATA86 电推进系统 | 构型A动力电池（含BMS与继电器开关）3 | TBD | 8605Q4401 | 28 | 否 | 连续负载 | 关闭 | 0 | 0 | 0 | 0 | 0 | 0 | 0 | 0 | 0 | 0 | [9 empty] | 0 | 0 | 0 | 0 | 0 | 0 | 0 | 0 | 0
184 | 8605Q4401-28V-2 | EATA86 电推进系统 | 构型A动力电池（含BMS与继电器开关）3 | TBD | 8605Q4401 | 28 | 否 | 连续负载 | 工作 | 0.15 | 1 | 1 | 1 | 1 | 1 | 1 | 1 | 1 | 1 | 0.15 | 0.15 | 0.15 | 0.15 | 0.15 | 0.15 | 0.15 | 0.15 | 0.15 | 0 | 0 | 0.0025 | 0.0075 | 0.016925 | 0.109 | 0.034625 | 0.00125 | 0.01
184 | 8605Q4401-28V-2 | EATA86 电推进系统 | 构型A动力电池（含BMS与继电器开关）3 | TBD | 8605Q4401 | 28 | 否 | 连续负载 | 关闭 | 0 | 0 | 0 | 0 | 0 | 0 | 0 | 0 | 0 | 0 | [9 empty] | 0 | 0 | 0 | 0 | 0 | 0 | 0 | 0 | 0
185 | 8605Q5301-28V-1 | EATA86 电推进系统 | 构型A动力电池（含BMS与继电器开关）4 | TBD | 8605Q5301 | 28 | 否 | 连续负载 | 工作 | 0.15 | 1 | 1 | 1 | 1 | 1 | 1 | 1 | 1 | 1 | 0.15 | 0.15 | 0.15 | 0.15 | 0.15 | 0.15 | 0.15 | 0.15 | 0.15 | 0 | 0 | 0.0025 | 0.0075 | 0.016925 | 0.109 | 0.034625 | 0.00125 | 0.01
185 | 8605Q5301-28V-1 | EATA86 电推进系统 | 构型A动力电池（含BMS与继电器开关）4 | TBD | 8605Q5301 | 28 | 否 | 连续负载 | 关闭 | 0 | 0 | 0 | 0 | 0 | 0 | 0 | 0 | 0 | 0 | [9 empty] | 0 | 0 | 0 | 0 | 0 | 0 | 0 | 0 | 0
186 | 8605Q5301-28V-2 | EATA86 电推进系统 | 构型A动力电池（含BMS与继电器开关）4 | TBD | 8605Q5301 | 28 | 否 | 连续负载 | 工作 | 0.15 | 1 | 1 | 1 | 1 | 1 | 1 | 1 | 1 | 1 | 0.15 | 0.15 | 0.15 | 0.15 | 0.15 | 0.15 | 0.15 | 0.15 | 0.15 | 0 | 0 | 0.0025 | 0.0075 | 0.016925 | 0.109 | 0.034625 | 0.00125 | 0.01
186 | 8605Q5301-28V-2 | EATA86 电推进系统 | 构型A动力电池（含BMS与继电器开关）4 | TBD | 8605Q5301 | 28 | 否 | 连续负载 | 关闭 | 0 | 0 | 0 | 0 | 0 | 0 | 0 | 0 | 0 | 0 | [9 empty] | 0 | 0 | 0 | 0 | 0 | 0 | 0 | 0 | 0
187 | 8605Q5401-28V-1 | EATA86 电推进系统 | 构型A动力电池（含BMS与继电器开关）5 | TBD | 8605Q5401 | 28 | 否 | 连续负载 | 工作 | 0.15 | 1 | 1 | 1 | 1 | 1 | 1 | 1 | 1 | 1 | 0.15 | 0.15 | 0.15 | 0.15 | 0.15 | 0.15 | 0.15 | 0.15 | 0.15 | 0 | 0 | 0.0025 | 0.0075 | 0.016925 | 0.109 | 0.034625 | 0.00125 | 0.01
187 | 8605Q5401-28V-1 | EATA86 电推进系统 | 构型A动力电池（含BMS与继电器开关）5 | TBD | 8605Q5401 | 28 | 否 | 连续负载 | 关闭 | 0 | 0 | 0 | 0 | 0 | 0 | 0 | 0 | 0 | 0 | [9 empty] | 0 | 0 | 0 | 0 | 0 | 0 | 0 | 0 | 0
188 | 8605Q5401-28V-2 | EATA86 电推进系统 | 构型A动力电池（含BMS与继电器开关）5 | TBD | 8605Q5401 | 28 | 否 | 连续负载 | 工作 | 0.15 | 1 | 1 | 1 | 1 | 1 | 1 | 1 | 1 | 1 | 0.15 | 0.15 | 0.15 | 0.15 | 0.15 | 0.15 | 0.15 | 0.15 | 0.15 | 0 | 0 | 0.0025 | 0.0075 | 0.016925 | 0.109 | 0.034625 | 0.00125 | 0.01
188 | 8605Q5401-28V-2 | EATA86 电推进系统 | 构型A动力电池（含BMS与继电器开关）5 | TBD | 8605Q5401 | 28 | 否 | 连续负载 | 关闭 | 0 | 0 | 0 | 0 | 0 | 0 | 0 | 0 | 0 | 0 | [9 empty] | 0 | 0 | 0 | 0 | 0 | 0 | 0 | 0 | 0
189 | 8600Q5601-TBD | EATA86 电推进系统 | 构型A动力电池冷却系统 | TBD | 8600Q5601 | TBD | TBD | 连续负载 | 工作 | TBD | TBD | TBD | TBD | TBD | TBD | TBD | TBD | TBD | TBD | [9 empty] | 0 | 0 | 0 | 0 | 0 | 0 | 0 | 0 | 0
189 | 8600Q5601-TBD | EATA86 电推进系统 | 构型A动力电池冷却系统 | TBD | 8600Q5601 | TBD | TBD | 连续负载 | 关闭 | 0 | 0 | 0 | 0 | 0 | 0 | 0 | 0 | 0 | 0 | [9 empty] | 0 | 0 | 0 | 0 | 0 | 0 | 0 | 0 | 0
190 | 9002D2101-28V | EATA90 自主飞行系统 | 视觉传感器/相机1 | 9013E01101G900 | 9002D2101 | 28 | 是 | 连续负载 | 工作 | 0.02 | 1 | 1 | 1 | 1 | 1 | 1 | 1 | 1 | 1 | 0.02 | 0.02 | 0.02 | 0.02 | 0.02 | 0.02 | 0.02 | 0.02 | 0.02 | 0 | 0 | 0.00033333 | 0.001 | 0.0022567 | 0.014533 | 0.0046167 | 0.00016667 | 0.0013333
190 | 9002D2101-28V | EATA90 自主飞行系统 | 视觉传感器/相机1 | 9013E01101G900 | 9002D2101 | 28 | 是 | 连续负载 | 关闭 | 0 | 0 | 0 | 0 | 0 | 0 | 0 | 0 | 0 | 0 | [9 empty] | 0 | 0 | 0 | 0 | 0 | 0 | 0 | 0 | 0
191 | 9002D2103-28V | EATA90 自主飞行系统 | 视觉传感器/相机2 | 9013E01103G900 | 9002D2103 | 28 | 是 | 连续负载 | 工作 | 0.02 | 1 | 1 | 1 | 1 | 1 | 1 | 1 | 1 | 1 | 0.02 | 0.02 | 0.02 | 0.02 | 0.02 | 0.02 | 0.02 | 0.02 | 0.02 | 0 | 0 | 0.00033333 | 0.001 | 0.0022567 | 0.014533 | 0.0046167 | 0.00016667 | 0.0013333
191 | 9002D2103-28V | EATA90 自主飞行系统 | 视觉传感器/相机2 | 9013E01103G900 | 9002D2103 | 28 | 是 | 连续负载 | 关闭 | 0 | 0 | 0 | 0 | 0 | 0 | 0 | 0 | 0 | 0 | [9 empty] | 0 | 0 | 0 | 0 | 0 | 0 | 0 | 0 | 0
192 | 9002D2105-28V | EATA90 自主飞行系统 | 视觉传感器/相机3 | 9013E01101G900 | 9002D2105 | 28 | 是 | 连续负载 | 工作 | 0.02 | 1 | 1 | 1 | 1 | 1 | 1 | 1 | 1 | 1 | 0.02 | 0.02 | 0.02 | 0.02 | 0.02 | 0.02 | 0.02 | 0.02 | 0.02 | 0 | 0 | 0.00033333 | 0.001 | 0.0022567 | 0.014533 | 0.0046167 | 0.00016667 | 0.0013333
192 | 9002D2105-28V | EATA90 自主飞行系统 | 视觉传感器/相机3 | 9013E01101G900 | 9002D2105 | 28 | 是 | 连续负载 | 关闭 | 0 | 0 | 0 | 0 | 0 | 0 | 0 | 0 | 0 | 0 | [9 empty] | 0 | 0 | 0 | 0 | 0 | 0 | 0 | 0 | 0
193 | 9002D2107-28V | EATA90 自主飞行系统 | 视觉传感器/相机4 | 9013E01103G900 | 9002D2107 | 28 | 是 | 连续负载 | 工作 | 0.02 | 1 | 1 | 1 | 1 | 1 | 1 | 1 | 1 | 1 | 0.02 | 0.02 | 0.02 | 0.02 | 0.02 | 0.02 | 0.02 | 0.02 | 0.02 | 0 | 0 | 0.00033333 | 0.001 | 0.0022567 | 0.014533 | 0.0046167 | 0.00016667 | 0.0013333
193 | 9002D2107-28V | EATA90 自主飞行系统 | 视觉传感器/相机4 | 9013E01103G900 | 9002D2107 | 28 | 是 | 连续负载 | 关闭 | 0 | 0 | 0 | 0 | 0 | 0 | 0 | 0 | 0 | 0 | [9 empty] | 0 | 0 | 0 | 0 | 0 | 0 | 0 | 0 | 0
194 | 9001U2601-28V | EATA90 自主飞行系统 | 视觉辅助计算机 | 9011E01001G900 | 9001U2601 | 28 | 是 | 连续负载 | 工作 | 0.11 | 1 | 1 | 1 | 1 | 1 | 1 | 1 | 1 | 1 | 0.11 | 0.11 | 0.11 | 0.11 | 0.11 | 0.11 | 0.11 | 0.11 | 0.11 | 0 | 0 | 0.0018333 | 0.0055 | 0.012412 | 0.079933 | 0.025392 | 0.00091667 | 0.0073333
194 | 9001U2601-28V | EATA90 自主飞行系统 | 视觉辅助计算机 | 9011E01001G900 | 9001U2601 | 28 | 是 | 连续负载 | 关闭 | 0 | 0 | 0 | 0 | 0 | 0 | 0 | 0 | 0 | 0 | [9 empty] | 0 | 0 | 0 | 0 | 0 | 0 | 0 | 0 | 0
195 | 9201U4101-28V | EATA92 地面网联系统 | U波段数据链收发组合 | 9260E01001U900 | 9201U4101 | 28 | 否 | 连续负载 | 工作 | 0.03 | 0.15 | 0.15 | 0.15 | 0.15 | 0.15 | 0.15 | 0.15 | 0.15 | 0.15 | 0.03 | 0.03 | 0.03 | 0.03 | 0.03 | 0.03 | 0.03 | 0.03 | 0.03 | 0 | 0 | 7.5e-05 | 0.000225 | 0.00050775 | 0.00327 | 0.0010387 | 3.75e-05 | 0.0003
195 | 9201U4101-28V | EATA92 地面网联系统 | U波段数据链收发组合 | 9260E01001U900 | 9201U4101 | 28 | 否 | 连续负载 | 关闭 | 0 | 0.85 | 0.85 | 0.85 | 0.85 | 0.85 | 0.85 | 0.85 | 0.85 | 0.85 | [9 empty] | 0 | 0 | 0 | 0 | 0 | 0 | 0 | 0 | 0
196 | 9201U4103-28V | EATA92 地面网联系统 | C波段数据链收发组合 | 9260E01005U900 | 9201U4103 | 28 | 否 | 连续负载 | 工作 | 0.15 | 0.2 | 0.2 | 0.2 | 0.2 | 0.2 | 0.2 | 0.2 | 0.2 | 0.2 | 0.15 | 0.15 | 0.15 | 0.15 | 0.15 | 0.15 | 0.15 | 0.15 | 0.15 | 0 | 0 | 0.0005 | 0.0015 | 0.003385 | 0.0218 | 0.006925 | 0.00025 | 0.002
196 | 9201U4103-28V | EATA92 地面网联系统 | C波段数据链收发组合 | 9260E01005U900 | 9201U4103 | 28 | 否 | 连续负载 | 关闭 | 0 | 0.8 | 0.8 | 0.8 | 0.8 | 0.8 | 0.8 | 0.8 | 0.8 | 0.8 | [9 empty] | 0 | 0 | 0 | 0 | 0 | 0 | 0 | 0 | 0
197 | 9201U4105-28V | EATA92 地面网联系统 | 空地数据管理计算机 | 9260E01009U900 | 9201U4105 | 28 | 否 | 连续负载 | 工作 | 0.012 | 1 | 1 | 1 | 1 | 1 | 1 | 1 | 1 | 1 | 0.012 | 0.012 | 0.012 | 0.012 | 0.012 | 0.012 | 0.012 | 0.012 | 0.012 | 0 | 0 | 0.0002 | 0.0006 | 0.001354 | 0.00872 | 0.00277 | 0.0001 | 0.0008
197 | 9201U4105-28V | EATA92 地面网联系统 | 空地数据管理计算机 | 9260E01009U900 | 9201U4105 | 28 | 否 | 连续负载 | 关闭 | 0 | 0 | 0 | 0 | 0 | 0 | 0 | 0 | 0 | 0 | [9 empty] | 0 | 0 | 0 | 0 | 0 | 0 | 0 | 0 | 0

## 负载统计
峰值功率 | [5 empty] | 应急功率 |  |  |  | 电量统计
飞行阶段 | 最大功率同时系数 | 峰值总功率（kW） | 270V峰值功率（kW） | 28V峰值功率（kW） | 270V主要功率来源 | 最大功率同时系数 | 应急总功率（kW） | 270V应急功率（kW） | 28V应急功率（kW） | 阶段时长 （min） | 电量需求 （kWh）
G0-过站 | 0.01 | 6.6992 | 0 | 6.6992 | 系统检查 | 0.01 | 5.9128 | 0 | 5.9128 | 0 | 0
G1-地面运转-装载 | 0.05 | 7.4877 | 0.5825 | 6.9052 | 操纵面检查 | 0.05 | 6.6183 | 0.5825 | 6.0358 | 0 | 0
G2-推出/牵引和起动 | 0.07 | 8.6613 | 0.8561 | 7.8052 | 前轮转向 | 0.07 | 7.7919 | 0.8561 | 6.9358 | 1 | 0.14226
G3-滑出 | 0.14 | 16.2944 | 6.3842 | 9.9102 | 转弯+轻度刹车 | 0.14 | 9.84 | 2.3842 | 7.4558 | 3 | 0.72936
G4-起飞和爬升 | 0.32 | 21.8942 | 9.024 | 12.8702 | 起落架收起 或 襟翼收起 | 0.32 | 13.3698 | 5.024 | 8.3458 | 6.77 | 2.2881
G5-巡航 | 0.08 | 16.3622 | 4.932 | 11.4302 | 操纵面 | 0.08 | 8.4778 | 0.932 | 7.5458 | 43.6 | 12.2963
G6-下降 | 0.28 | 20.2062 | 8.396 | 11.8102 | 襟翼放下 或 起落架放下 | 0.28 | 11.9418 | 4.396 | 7.5458 | 13.85 | 4.3286
G7-着陆 | 0.24 | 20.0182 | 7.948 | 12.0702 | 刹车+少量飞控 | 0.24 | 11.7738 | 3.948 | 7.8258 | 0.5 | 0.16898
G8-滑入 | 0.15 | 15.3352 | 6.355 | 8.9802 | 前轮转向 | 0.15 | 9.5303 | 2.5545 | 6.9758 | 4 | 0.75174
最大/合计 |  | 21.8942 | 9.024 | 12.8702 |  |  | 13.3698 | 5.024 | 8.3458 | 72.72 | 20.7054

## 总体减重建议
序号 | 减重建议 | 修改项 | 修改后
1 | 将28V大功率设备（200W以上）修改为270V，降低28V DCDC功率，可实现DCDC减重，同时降低28V盘箱间线的重量。 | 马达控制电子7、马达控制电子8、结冰探测器1、结冰探测器2、大气数据计算机1、大气数据计算机2、大气数据计算机3、标准空速管、气象雷达 | 1、28V总功率可下降4kW，28V DCDC功率统计值可降低至4.2kW，统计值余量与实测值的余量为70%左右。 2、请电源系统重新基于新的负载统计结果，评估DCDC的功率需求，盘箱28V汇流条间的线规，应急情况下的电源架构、28V电池的电量、270V电池的电量等关键参数信息。
2 | 建议将安全等级较低且功率较小的负载进行合并供电减少供电通道数 | 驾驶舱照明合并为2路、驾驶舱控制板适当合并、摄像头适当合并 | 1、预计可减少10个通道以上