## Sheet1
| CE-25A飞机0号机设备清单 |  |  |  | 是否上机 |  |  |  | 必填 |  |  | （已做DO-160鉴定+试验合格可以不填） |  |  |  | 必填
系统名称 | 设备名称 | 设备编号 | LIN号 | 设备布置区域 | 首飞是否上机 | 二阶段是否上机 | 设计要求等级 | 要求等级对应温度 | DO-160第4章 温度高度鉴定等级 | 鉴定工作温度范围 | 鉴定符合情况 | 正常工作温度 ℃ | 短时工作温度 ℃ | 地面停放温度 ℃ | 高度 m | 鉴定报告编号
EATA23 通信系统 | ELT天线 | 2321E01003G900 | 2301A3901 | 客舱-外部 | 是 | 是 | B2 | -45至+70 | D2 | -55至+70 | 符合 | / | / | / | / | HJMH-2025-0004
EATA23 通信系统 | 音频管理单元1 | 2350E01001G900 | 2302U2501 | 驾驶舱-左设备架 | 否 | 是 | A1 | -15至+55 | A2 | -15至+70 | 符合 | / | / | / | / | HJCJ-2025-0101
EATA23 通信系统 | 音频管理单元2 | 2350E01001G900 | 2302U2603 | 驾驶舱-右设备架 | 否 | 是 | A1 | -15至+55 | A2 | -15至+70 | 符合 | / | / | / | / | HJCJ-2025-0101
EATA23 通信系统 | 音频插孔面板1 | 2350E02001G900 | 2302D2401 | 驾驶舱-控制面板 | 否 | 是 | A1 | -15至+55 | A2 | -15至+70 | 符合 | / | / | / | / | HJCJ-2025-0101
EATA23 通信系统 | 音频插孔面板2 | 2350E02001G900 | 2302D2403 | 驾驶舱-控制面板 | 否 | 是 | A1 | -15至+55 | A2 | -15至+70 | 符合 | / | / | / | / | HJCJ-2025-0101
EATA23 通信系统 | 悬臂式耳机1 | 2350E02003G900 | 2302R2101 | 驾驶舱-顶部 | 否 | 是 | A1 | -15至+55 | A2 | -15至+70 | 符合 | / | / | / | / | HJCJ-2025-0101
EATA23 通信系统 | 悬臂式耳机2 | 2350E02003G900 | 2302R2103 | 驾驶舱-顶部 | 否 | 是 | A1 | -15至+55 | A2 | -15至+70 | 符合 | / | / | / | / | HJCJ-2025-0101
EATA23 通信系统 | 手持话筒1 | 2350E02005G900 | 2302D2101 | 驾驶舱-顶部 | 否 | 是 | A1 | -15至+55 | A2 | -15至+70 | 符合 | / | / | / | / | HJCJ-2025-0101
EATA23 通信系统 | 手持话筒2 | 2350E02005G900 | 2302D2103 | 驾驶舱-顶部 | 否 | 是 | A1 | -15至+55 | A2 | -15至+70 | 符合 | / | / | / | / | HJCJ-2025-0101
EATA23 通信系统 | 扬声器1 | 2350E02007G900 | 2302E2101 | 驾驶舱-顶部 | 否 | 是 | A1 | -15至+55 | A2 | -15至+70 | 符合 | / | / | / | / | HJCJ-2025-0101
EATA23 通信系统 | 扬声器2 | 2350E02007G900 | 2302E2103 | 驾驶舱-顶部 | 否 | 是 | A1 | -15至+55 | A2 | -15至+70 | 符合 | / | / | / | / | HJCJ-2025-0101
EATA23 通信系统 | 后缘型静电放电器1 | 2362E01001G900 | 2315G6201 | 机翼-机翼外段 | 是 | 是 | B2 | -45至+70 | TSO |  | 待确认
EATA23 通信系统 | 后缘型静电放电器2 | 2362E01001G900 | 2315G6203 | 机翼-机翼外段 | 是 | 是 | B2 | -45至+70 | TSO |  | 待确认
EATA23 通信系统 | 后缘型静电放电器3 | 2362E01001G900 | 2315G6205 | 机翼-机翼外段 | 是 | 是 | B2 | -45至+70 | TSO |  | 待确认
EATA23 通信系统 | 后缘型静电放电器4 | 2362E01001G900 | 2315G6207 | 机翼-机翼外段 | 是 | 是 | B2 | -45至+70 | TSO |  | 待确认
EATA23 通信系统 | 后缘型静电放电器5 | 2362E01001G900 | 2315G6209 | 机翼-机翼外段 | 是 | 是 | B2 | -45至+70 | TSO |  | 待确认
EATA23 通信系统 | 后缘型静电放电器6 | 2362E01001G900 | 2315G6211 | 机翼-机翼外段 | 是 | 是 | B2 | -45至+70 | TSO |  | 待确认
EATA23 通信系统 | 后缘型静电放电器7 | 2362E01001G900 | 2315G8301 | 尾段-水平尾翼 | 是 | 是 | B2 | -45至+70 | TSO |  | 待确认
EATA23 通信系统 | 后缘型静电放电器8 | 2362E01001G900 | 2315G8303 | 尾段-水平尾翼 | 是 | 是 | B2 | -45至+70 | TSO |  | 待确认
EATA23 通信系统 | 后缘型静电放电器9 | 2362E01001G900 | 2315G8305 | 尾段-水平尾翼 | 是 | 是 | B2 | -45至+70 | TSO |  | 待确认
EATA23 通信系统 | 后缘型静电放电器10 | 2362E01001G900 | 2315G8307 | 尾段-水平尾翼 | 是 | 是 | B2 | -45至+70 | TSO |  | 待确认
EATA23 通信系统 | 后缘型静电放电器11 | 2362E01001G900 | 2315G8309 | 尾段-水平尾翼 | 是 | 是 | B2 | -45至+70 | TSO |  | 待确认
EATA23 通信系统 | 后缘型静电放电器12 | 2362E01001G900 | 2315G8311 | 尾段-水平尾翼 | 是 | 是 | B2 | -45至+70 | TSO |  | 待确认
EATA23 通信系统 | 后缘型静电放电器13 | 2362E01001G900 | 2315G8201 | 尾段-垂直尾翼 | 是 | 是 | B2 | -45至+70 | TSO |  | 待确认
EATA23 通信系统 | 后缘型静电放电器14 | 2362E01001G900 | 2315G8203 | 尾段-垂直尾翼 | 是 | 是 | B2 | -45至+70 | TSO |  | 待确认
EATA23 通信系统 | 后缘型静电放电器15 | 2362E01001G900 | 2315G8205 | 尾段-垂直尾翼 | 是 | 是 | B2 | -45至+70 | TSO |  | 待确认
EATA23 通信系统 | 5G ATG机载CPE | 2393E01001G900 | 2301U3601 | 客舱-后设备舱右设备架 | 否 | 是 | A1 | -15至+55 | A2 | -15至+70 | 符合 | / | / | / | / | XC/BG(H)-2023-9176、XC/BG(H)-2024-0752、XC/BG(H)-2024-0754
EATA23 通信系统 | 功率放大器 | 2393E01001U900 | 2301U3201 | 客舱-地板上 | 否 | 是 | A1 | -15至+55 | A2 | -15至+70 | 符合 | / | / | / | / | XC/BG(H)-2023-9174、XC/BG(H)-2024-0762、XC/BG(H)-2024-0764
EATA23 通信系统 | 5G ATG全向天线 | 2393E01003U900 | 2301A4901 | 下机身前段-外部 | 否 | 是 | B2 | -45至+70 | D2 | -55至+70 | 符合 | / | / | / | / | FTZK-ER2025-S0320-01
EATA23 通信系统 | 电源转换模块 | 2393E01005U900 | 2301T3201 | 客舱-地板上 | 否 | 是 | A1 | -15至+55 | A2 | -15至+70 | 符合 | / | / | / | / | XC/BG (H)-2025-3489
EATA23 通信系统 | 串口服务器 | 2393E01007U900 | 2301U4101 | 下机身前段-前设备舱 | 否 | 是 | B2 | -45至+70 | / |  | 高温符合，低温不符合 | -40-85°C |  | -40-80°C |  | /
EATA24 电源系统 | E 270V电池（含BMS） | 2431E01001G900 | 2401G4101 | 下机身前段-前设备舱 | 是 | 是 | B2 | -45至+70 | A |  | 不符合 | -15至+40 |  | -40至+85 | 4600 | R-E10624SY010
EATA24 电源系统 | LR 270V电池（含BMS） | 2431E01003G900 | 2401G5201 | 下机身后段-中设备舱 | 是 | 是 | B2 | -45至+70 | A |  | 不符合 | -15至+40 |  | -40至+85 | 4600 | R-E10624SY010
EATA24 电源系统 | 应急28V电池（含BMS） | 2432E01001G900 | 2401G4103 | 下机身前段-前设备舱 | 是 | 是 | B2 | -45至+70 | A |  | 不符合 | -15至+40 |  | -40至+85 | 4600 | R-E10624SY010
EATA24 电源系统 | 外电源插座 | 2442E01001G900 | 2401J4101 | 下机身前段-前设备舱 | 是 | 是 | B2 | -45至+70 | W |  | 符合 | -65至+175 | -65至+175 | -65至+175 |  | /
EATA24 电源系统 | 充电面板 | 2442E01003G900 | 2401J4103 | 下机身前段-前设备舱 | 是 | 是 | B2 | -45至+70 | A2 | -15至+70 | 高温符合，低温不符合 | -25至+85 | -25至+85 | -25至+85 |  | /
EATA24 电源系统 | 左配电盘箱 | 2461E01001G900 | 2401U3401 | 客舱-后设备舱盘箱 | 是 | 是 | A1 | -15至+55 | A2 |  | 符合 | -55至+70 |  |  |  | R-E10624SY007
EATA24 电源系统 | 右配电盘箱 | 2461E01003G900 | 2401U3403 | 客舱-后设备舱盘箱 | 是 | 是 | A1 | -15至+55 | A2 |  | 符合 | -55至+70 |  |  |  | R-E10624SY007
EATA24 电源系统 | 应急配电盘箱 | 2461E01005G900 | 2401U2601 | 驾驶舱-右设备架 | 是 | 是 | A1 | -15至+55 | A2 |  | 符合 | -55至+70 |  |  |  | R-E10624SY007
EATA24 电源系统 | 远程配电装置 RPDU1 | 2462E01001G900 | 2404U4101 | 下机身前段-前设备舱 | 是 | 是 | B2 | -45至+70 | A2 |  | 高温符合，低温不符合 | -15至70 |  | -55至85 |  | R-E10386SY079
EATA24 电源系统 | 远程配电装置 RPDU2 | 2462E01003G900 | 2404U4103 | 下机身前段-前设备舱 | 是 | 是 | B2 | -45至+70 | A2 | -15至+70 | 高温符合，低温不符合 |  |  |  |  | R-E10386SY079
EATA24 电源系统 | 远程配电装置 RPDU3 | 2462E01005G900 | 2404U3405 | 客舱-后设备舱盘箱 | 是 | 是 | A1 | -15至+55 | A2 | -15至+70 | 符合 |  |  |  |  | R-E10386SY079
EATA24 电源系统 | 远程配电装置 RPDU4 | 2462E01007G900 | 2404U3407 | 客舱-后设备舱盘箱 | 是 | 是 | A1 | -15至+55 | A2 | -15至+70 | 符合 |  |  |  |  | R-E10386SY079
EATA24 电源系统 | L270/28V DCDC | 2463E01003G900 | 2402T3401 | 客舱-后设备舱盘箱 | 是 | 是 | A1 | -15至+55 | A2 |  | 符合 | -55至+70 |  | -55至85 | 4600 | R-E10386SY052
EATA24 电源系统 | R270/28V DCDC | 2463E01003G900 | 2402T3403 | 客舱-后设备舱盘箱 | 是 | 是 | A1 | -15至+55 | A2 | -15至+70 | 符合 |  |  |  |  | R-E10386SY052
EATA24 电源系统 | E270/28V DCDC | 2463E01005G900 | 2401T2601 | 驾驶舱-右设备架 | 是 | 是 | A1 | -15至+55 | A2 | -15至+70 | 符合 |  |  |  |  | R-E10386SY052
EATA24 电源系统 | 高压PDU1 | 2464E01001G900 | 2402U6201 | 机翼-机翼外段 | 是 | 是 | B2 | -45至+70 | A2 |  | 高温符合，低温不符合 | -15至70 |  | -55至85 |  | R-E10624SY008
EATA24 电源系统 | 高压PDU2 | 2464E01001G900 | 2402U6203 | 机翼-机翼外段 | 是 | 是 | B2 | -45至+70 | A2 | -15至+70 | 高温符合，低温不符合 |  |  |  |  | R-E10624SY008
EATA25 设备/装饰 | 中央操纵台控制板 | 2519E01001G900 | 2501U2401 | 驾驶舱-控制面板 | 是 | 是 | A1 | -15至+55 |  |  | 待确认
EATA25 设备/装饰 | 应急控制板 | 2519E02001G900 | 2501U2403 | 驾驶舱-控制面板 | 否 | 是 | A1 | -15至+55 |  |  | 待确认
EATA25 设备/装饰 | 电源控制板 | 2519E03001G900 | 2501U2405 | 驾驶舱-控制面板 | 是 | 是 | A1 | -15至+55 |  |  | 待确认
EATA25 设备/装饰 | 推力手柄 | 2519E04001G900 | 2501U2407 | 驾驶舱-控制面板 | 否 | 是 | A1 | -15至+55 |  |  | 待确认
EATA25 设备/装饰 | 驾驶员座椅左 | 2514E01001G900 | 2501U2201 | 驾驶舱-地板上 | 否 | 是 | A1 | -15至+55 |  |  | 待确认
EATA25 设备/装饰 | 驾驶员座椅右 | 2514E02001G900 | 2501U2203 | 驾驶舱-地板上 | 否 | 是 | A1 | -15至+55 |  |  | 待确认
EATA25 设备/装饰 | 驾驶舱天花板支架 | 2511E01000G200 | 2501U2101 | 驾驶舱-顶部 | 否 | 是 | A1 | -15至+55 |  |  | 待确认
EATA25 设备/装饰 | 驾驶舱天花板 | 2511E02000G200 | 2501U2103 | 驾驶舱-顶部 | 否 | 是 | A1 | -15至+55 |  |  | 待确认
EATA25 设备/装饰 | 驾驶舱窗框装饰罩 | 2511E03000G200 | 2501U2105 | 驾驶舱-顶部 | 否 | 是 | A1 | -15至+55 |  |  | 待确认
EATA25 设备/装饰 | 驾驶舱窗框装饰罩支架 | 2511E04000G200 | 2501U2107 | 驾驶舱-顶部 | 否 | 是 | A1 | -15至+55 |  |  | 待确认
EATA25 设备/装饰 | 驾驶舱后装饰板 | 2511E05000G200 | 2501U2109 | 驾驶舱-顶部 | 否 | 是 | A1 | -15至+55 |  |  | 待确认
EATA25 设备/装饰 | 遮光罩装饰 | 2511E06000G200 | 2501U2111 | 驾驶舱-顶部 | 否 | 是 | A1 | -15至+55 |  |  | 待确认
EATA25 设备/装饰 | 中央操纵台装饰 | 2511E07000G200 | 2501U2217 | 驾驶舱-地板上 | 否 | 是 | A1 | -15至+55 |  |  | 待确认
EATA25 设备/装饰 | 左侧操纵台 | 2511E08000G200 | 2501U2219 | 驾驶舱-地板上 | 否 | 是 | A1 | -15至+55 |  |  | 待确认
EATA25 设备/装饰 | 右侧操纵台 | 2511E09000G200 | 2501U2221 | 驾驶舱-地板上 | 否 | 是 | A1 | -15至+55 |  |  | 待确认
EATA25 设备/装饰 | 左侧操纵台支架 | 2511E10000G200 | 2501U2223 | 驾驶舱-地板上 | 否 | 是 | A1 | -15至+55 |  |  | 待确认
EATA25 设备/装饰 | 右侧操纵台支架 | 2511E11000G200 | 2501U2225 | 驾驶舱-地板上 | 否 | 是 | A1 | -15至+55 |  |  | 待确认
EATA25 设备/装饰 | 遮阳板 | 2511E12001G900 | 2501U2409 | 驾驶舱-控制面板 | 否 | 是 | A1 | -15至+55 |  |  | 待确认
EATA25 设备/装饰 | 目视定位仪 | 2511E13001G900 | 2501U2113 | 驾驶舱-顶部 | 否 | 是 | A1 | -15至+55 |  |  | 待确认
EATA25 设备/装饰 | 驾驶员辅助手柄 | 2511E14001G900 | 2501U2227 | 驾驶舱-地板上 | 否 | 是 | A1 | -15至+55 |  |  | 待确认
EATA25 设备/装饰 | 电源加装件 | 2519E05001U900 | 2501S4901 | 下机身前段-外部 | 是 | 是 | B2 | -45至+70 |  |  | 待确认
EATA27 飞行控制系统 | 左内侧副翼作动器 | 2710E01001G900 | 2704M6201 | 机翼-机翼外段 | 是 | 是 | B2 | -45至+70 | B1 | -20至+55 | 不符合 | / | / | / | / | 906-K-HJ-26-001、906-K-HJ-26-002、906-K-HJ-26-003
EATA27 飞行控制系统 | 左外侧副翼作动器 | 2710E01001G900 | 2704M6203 | 机翼-机翼外段 | 是 | 是 | B2 | -45至+70 | B1 | -20至+55 | 不符合 | / | / | / | / | 906-K-HJ-26-001、906-K-HJ-26-002、906-K-HJ-26-003
EATA27 飞行控制系统 | 右内侧副翼作动器 | 2710E01001G900 | 2704M6205 | 机翼-机翼外段 | 是 | 是 | B2 | -45至+70 | B1 | -20至+55 | 不符合 | / | / | / | / | 906-K-HJ-26-001、906-K-HJ-26-002、906-K-HJ-26-003
EATA27 飞行控制系统 | 右外侧副翼作动器 | 2710E01001G900 | 2704M6207 | 机翼-机翼外段 | 是 | 是 | B2 | -45至+70 | B1 | -20至+55 | 不符合 | / | / | / | / | 906-K-HJ-26-001、906-K-HJ-26-002、906-K-HJ-26-003
EATA27 飞行控制系统 | 左侧杆 | 2711E02001G900 | 2702U2401 | 驾驶舱-控制面板 | 否 | 是 | A1 | -15至+55 | A1 | -15至+55 | 符合 | / | / | / | / | HYJC-2025-184
EATA27 飞行控制系统 | 右侧杆 | 2711E02002G900 | 2702U2402 | 驾驶舱-控制面板 | 否 | 是 | A1 | -15至+55 | A1 | -15至+55 | 符合 | / | / | / | / | HYJC-2025-184
EATA27 飞行控制系统 | 方向舵上侧作动器 | 2720E01001G900 | 2702M8201 | 尾段-垂直尾翼 | 是 | 是 | B2 | -45至+70 | B1 | -20至+55 | 不符合 | / | / | / | / | 906-K-HJ-26-001、906-K-HJ-26-002、906-K-HJ-26-003
EATA27 飞行控制系统 | 方向舵下侧作动器 | 2720E01001G900 | 2702M8203 | 尾段-垂直尾翼 | 是 | 是 | B2 | -45至+70 | B1 | -20至+55 | 不符合 | / | / | / | / | 906-K-HJ-26-001、906-K-HJ-26-002、906-K-HJ-26-003
EATA27 飞行控制系统 | 脚蹬单元 | 2721E01001G900 | 2702U2201 | 驾驶舱-地板上 | 是 | 是 | A1 | -15至+55 | A1 | -15至+55 | 符合 | / | / | / | / | XHJ/LF030-SB-01
EATA27 飞行控制系统 | 左升降舵内侧作动器 | 2730E01001G900 | 2704M8301 | 尾段-水平尾翼 | 是 | 是 | B2 | -45至+70 | B1 | -20至+55 | 不符合 | / | / | / | / | 906-K-HJ-26-001、906-K-HJ-26-002、906-K-HJ-26-003
EATA27 飞行控制系统 | 左升降舵外侧作动器 | 2730E01001G900 | 2704M8303 | 尾段-水平尾翼 | 是 | 是 | B2 | -45至+70 | B1 | -20至+55 | 不符合 | / | / | / | / | 906-K-HJ-26-001、906-K-HJ-26-002、906-K-HJ-26-003
EATA27 飞行控制系统 | 右升降舵内侧作动器 | 2730E01001G900 | 2704M8305 | 尾段-水平尾翼 | 是 | 是 | B2 | -45至+70 | B1 | -20至+55 | 不符合 | / | / | / | / | 906-K-HJ-26-001、906-K-HJ-26-002、906-K-HJ-26-003
EATA27 飞行控制系统 | 右升降舵外侧作动器 | 2730E01001G900 | 2704M8307 | 尾段-水平尾翼 | 是 | 是 | B2 | -45至+70 | B1 | -20至+55 | 不符合 | / | / | / | / | 906-K-HJ-26-001、906-K-HJ-26-002、906-K-HJ-26-003
EATA27 飞行控制系统 | 左内襟翼作动器 | 2750E01001G900 | 2702M6209 | 机翼-机翼外段 | 是 | 是 | B2 | -45至+70 | B1 | -20至+55 | 不符合 | / | / | / | / | HCQ2025-11-118-QT
EATA27 飞行控制系统 | 右内襟翼作动器 | 2750E01001G900 | 2702M6213 | 机翼-机翼外段 | 是 | 是 | B2 | -45至+70 | B1 | -20至+55 | 不符合 | / | / | / | / | HCQ2025-11-118-QT
EATA27 飞行控制系统 | 左外襟翼作动器 | 2750E01003G900 | 2702M6211 | 机翼-机翼外段 | 是 | 是 | B2 | -45至+70 | B1 | -20至+55 | 不符合 | / | / | / | / | HCQ2025-11-118-QT
EATA27 飞行控制系统 | 右外襟翼作动器 | 2750E01003G900 | 2702M6215 | 机翼-机翼外段 | 是 | 是 | B2 | -45至+70 | B1 | -20至+55 | 不符合 | / | / | / | / | HCQ2025-11-118-QT
EATA27 飞行控制系统 | 主飞控计算机1 | 2791E01001G900 | 2703U3601 | 客舱-后设备舱右设备架 | 是 | 是 | A1 | -15至+55 | B1 | -20至+55 | 符合 | / | / | / | / | H202507293976-01
EATA27 飞行控制系统 | 主飞控计算机2 | 2791E01001G900 | 2703U3501 | 客舱-后设备舱左设备架 | 是 | 是 | A1 | -15至+55 | B1 | -20至+55 | 符合 | / | / | / | / | H202507293976-01
EATA27 飞行控制系统 | 主飞控计算机3 | 2791E01001G900 | 2703U2603 | 驾驶舱-右设备架 | 是 | 是 | A1 | -15至+55 | B1 | -20至+55 | 符合 | / | / | / | / | H202507293976-01
EATA27 飞行控制系统 | 备份飞控计算机 | 2791E01003G900 | 2701U2505 | 驾驶舱-左设备架 | 否 | 是 | A1 | -15至+55 | B1 | -20至+55 | 符合 | / | / | / | / | FTZK-ER2025-S0433-01
EATA27 飞行控制系统 | 飞控数据记录器1 | 2791E02001U900 | 2702U3201 | 驾驶舱-右设备架 | 是 | 是 | A1 | -15至+55 | 无 | -15至+70 | 符合 |  |  |  |  | R-D-BE-25-00738
EATA27 飞行控制系统 | 飞控数据记录器2 | 2791E02001U900 | 2702U3203 | 客舱-后设备舱左设备架 | 是 | 是 | A1 | -15至+55 | 无 | -15至+70 | 符合 |  |  |  |  | R-D-BE-25-00738
EATA27 飞行控制系统 | 马达控制电子1 | 2792E01001G900 | 2704U3501 | 客舱-后设备舱左设备架 | 是 | 是 | A1 | -15至+55 | B1 | -20至+55 | 符合 | / | / | / | / | 906-K-HJ-26-001、906-K-HJ-26-002、906-K-HJ-26-003
EATA27 飞行控制系统 | 马达控制电子2 | 2792E01001G900 | 2704U3603 | 客舱-后设备舱右设备架 | 是 | 是 | A1 | -15至+55 | B1 | -20至+55 | 符合 | / | / | / | / | 906-K-HJ-26-001、906-K-HJ-26-002、906-K-HJ-26-003
EATA27 飞行控制系统 | 马达控制电子3 | 2792E01001G900 | 2704U3505 | 客舱-后设备舱左设备架 | 是 | 是 | A1 | -15至+55 | B1 | -20至+55 | 符合 | / | / | / | / | 906-K-HJ-26-001、906-K-HJ-26-002、906-K-HJ-26-003
EATA27 飞行控制系统 | 马达控制电子4 | 2792E01001G900 | 2704U3507 | 客舱-后设备舱左设备架 | 是 | 是 | A1 | -15至+55 | B1 | -20至+55 | 符合 | / | / | / | / | 906-K-HJ-26-001、906-K-HJ-26-002、906-K-HJ-26-003
EATA27 飞行控制系统 | 马达控制电子5 | 2792E01003G900 | 2702U3609 | 客舱-后设备舱右设备架 | 是 | 是 | A1 | -15至+55 | B1 | -20至+55 | 符合 | / | / | / | / | 906-K-HJ-26-001、906-K-HJ-26-002、906-K-HJ-26-003
EATA27 飞行控制系统 | 马达控制电子6 | 2792E01003G900 | 2702U3611 | 客舱-后设备舱右设备架 | 是 | 是 | A1 | -15至+55 | B1 | -20至+55 | 符合 | / | / | / | / | 906-K-HJ-26-001、906-K-HJ-26-002、906-K-HJ-26-003
EATA27 飞行控制系统 | 马达控制电子7 | 2792E01005G900 | 2702U3501 | 客舱-后设备舱左设备架 | 是 | 是 | A1 | -15至+55 | B1 | -20至+55 | 符合 | / | / | / | / | 906-K-HJ-26-001、906-K-HJ-26-002、906-K-HJ-26-003
EATA27 飞行控制系统 | 马达控制电子8 | 2792E01005G900 | 2702U3603 | 客舱-后设备舱右设备架 | 是 | 是 | A1 | -15至+55 | B1 | -20至+55 | 符合 | / | / | / | / | 906-K-HJ-26-001、906-K-HJ-26-002、906-K-HJ-26-003
EATA27 飞行控制系统 | 位置传感器6 | 2793E01001G900 | 2702U6211 | 机翼-机翼外段 | 是 | 是 | B2 | -45至+70 | 无 |  | 不符合 | -20℃-55℃ | -40℃-55℃ | -55℃-55℃ |  | 3377A-FSG
EATA27 飞行控制系统 | 位置传感器1 | 2793E01001G900 | 2702U6201 | 机翼-机翼外段 | 是 | 是 | B2 | -45至+70 | 无 |  | 不符合 | -20℃-55℃ | -40℃-55℃ | -55℃-55℃ |  | 3377A-FSG
EATA27 飞行控制系统 | 位置传感器3 | 2793E01003G900 | 2702U6205 | 机翼-机翼外段 | 是 | 是 | B2 | -45至+70 | 无 |  | 不符合 | -20℃-55℃ | -40℃-55℃ | -55℃-55℃ |  | 3377A-FSG
EATA27 飞行控制系统 | 位置传感器4 | 2793E01003G900 | 2702U6207 | 机翼-机翼外段 | 是 | 是 | B2 | -45至+70 | 无 |  | 不符合 | -20℃-55℃ | -40℃-55℃ | -55℃-55℃ |  | 3377A-FSG
EATA27 飞行控制系统 | 位置传感器5 | 2793E01005G900 | 2702U6209 | 机翼-机翼外段 | 是 | 是 | B2 | -45至+70 | 无 |  | 不符合 | -20℃-55℃ | -40℃-55℃ | -55℃-55℃ |  | 3377A-FSG
EATA27 飞行控制系统 | 位置传感器2 | 2793E01005G900 | 2702U6203 | 机翼-机翼外段 | 是 | 是 | B2 | -45至+70 | 无 |  | 不符合 | -20℃-55℃ | -40℃-55℃ | -55℃-55℃ |  | 3377A-FSG
EATA27 飞行控制系统 | 位置传感器7 | 2793E01007G900 | 2702U6213 | 机翼-机翼外段 | 是 | 是 | B2 | -45至+70 | 无 |  | 不符合 | -20℃-55℃ | -40℃-55℃ | -55℃-55℃ |  | 3377A-FSG
EATA27 飞行控制系统 | 位置传感器8 | 2793E01007G900 | 2702U6215 | 机翼-机翼外段 | 是 | 是 | B2 | -45至+70 | 无 |  | 不符合 | -20℃-55℃ | -40℃-55℃ | -55℃-55℃ |  | 3377A-FSG
EATA27 飞行控制系统 | 直接模式速率传感器（DMRS） | 2793E01009G900 | 2701D6101 | 机翼-中央翼盒 | 是 | 是 | B2 | -45至+70 | B1 | -20至+55 | 不符合 | / | / | / | / | R-E10427JB022
EATA30 防除冰和除雨 | 风挡雨刷马达1（含控制器） | 3040E02003G900 | 3002M1301 | 机头-前附件舱 | 是 | 是 | B2 | -45至+70 |  |  | 不符合 | 已做15~35 |  |  | 已做1525~（-460）
EATA30 防除冰和除雨 | 风挡雨刷马达2（含控制器） | 3040E02004G900 | 3002M1303 | 机头-前附件舱 | 是 | 是 | B2 | -45至+70 |  |  | 不符合 | 已做15~35 |  |  | 已做1525~（-460）
EATA30 防除冰和除雨 | 结冰探测器1 | 3080E01001G900 | 3002U4101 | 下机身前段-前设备舱 | 是 | 是 | B2 | -45至+70 | C2类 | -55至+70 | 符合
EATA30 防除冰和除雨 | 结冰探测器2 | 3080E01003G900 | 3002U4103 | 下机身前段-前设备舱 | 是 | 是 | B2 | -45至+70 | C2类 | -55至+70 | 符合
EATA30 防除冰和除雨 | 主风挡玻璃及其加热模块组件 | 5610E01000G200 | 5601H2201 | 驾驶舱-地板上 | 是 | 是 | A1 | -15至+55 | GJB503A-2020 |  | 符合 | 已做（-57）~72
EATA30 防除冰和除雨 | 左侧风挡玻璃及其加热模块组件 | 5610E02001G200 | 5602H2201 | 驾驶舱-地板上 | 是 | 是 | A1 | -15至+55 | GJB503A-2020 |  | 符合 | 已做（-57）~72
EATA30 防除冰和除雨 | 右侧风挡玻璃及其加热模块组件 | 5610E02002G200 | 5602H2202 | 驾驶舱-地板上 | 是 | 是 | A1 | -15至+55 | GJB503A-2020 |  | 符合 | 已做（-57）~72
EATA30 防除冰和除雨 | 风挡加热控制器1 | 3040E01001G900 | 3002U2501 | 驾驶舱-左设备架 | 否 | 是 | A1 | -15至+55 |  |  | 符合 | 已做（-40）~70
EATA30 防除冰和除雨 | 风挡加热控制器2 | 3040E01002G900 | 3002U2601 | 驾驶舱-右设备架 | 否 | 是 | A1 | -15至+55 |  |  | 符合 | 已做（-40）~70
EATA31 指示记录系统 | 三轴加速度计（TAA） | 3130E02001G900 | 3101U6101 | 机翼-中央翼盒 | 是 | 是 | B2 | -45至+70 | 无 | -45至+70 | 符合 |  | -55℃-85℃ |  |  | XC/BG (H)-2025-5146
EATA31 指示记录系统 | 机载曲面显示屏 | 3160E01001G900 | 3101P2401 | 驾驶舱-控制面板 | 否 | 是 | A1 | -15至+55 | A1 | -15至+55 | 符合 | / | / | / | / | Q/ZHD-3Y285-2005
EATA31 指示记录系统 | 机载多功能显示器 | 3160E01003G900 | 3101P2403 | 驾驶舱-控制面板 | 否 | 是 | A1 | -15至+55 | A1 | -15至+55 | 符合 | / | / | / | / | Q/ZHD-3Y267-2025
EATA31 指示记录系统 | 显控计算机1 | 3160E02001G900 | 3102U2201 | 驾驶舱-地板上 | 是 | 是 | A1 | -15至+55 | 无 | -15至+55 | 符合 |  | -55℃-55℃ |  |  | JF202550945
EATA31 指示记录系统 | 显控计算机2 | 3160E02001G900 | 3102U2203 | 驾驶舱-地板上 | 是 | 是 | A1 | -15至+55 | 无 | -15至+55 | 符合 |  | -55℃-55℃ |  |  | JF202550945
EATA31 指示记录系统 | 区域麦克风（AMP） | 3130E01001G900 | 3101D2403 | 驾驶舱-控制面板 | 否 | 是 | A1 | -15至+55 | 无 | -15至+55 | 符合 |  | -55℃-85℃ |  |  | HJCJ-2025-0085
EATA32 起落架系统 | 左主起落架支柱组件 | 3210E11101G900 | 3201X5101 | 下机身后段-主起落架舱 | 是 | 是 | B2 | -45至+70 |  |  | 待确认
EATA32 起落架系统 | 左主起轮载传感器1 | 3210E11101G900 | 3202D5101 | 下机身后段-主起落架舱 | 是 | 是 | B2 | -45至+70 |  |  | 待确认
EATA32 起落架系统 | 左主起轮载传感器2 | 3210E11101G900 | 3202D5103 | 下机身后段-主起落架舱 | 是 | 是 | B2 | -45至+70 |  |  | 待确认
EATA32 起落架系统 | 右主起轮载传感器1 | 3210E11101G900 | 3202D5113 | 下机身后段-主起落架舱 | 是 | 是 | B2 | -45至+70 |  |  | 待确认
EATA32 起落架系统 | 右主起轮载传感器2 | 3210E11101G900 | 3202D5115 | 下机身后段-主起落架舱 | 是 | 是 | B2 | -45至+70 |  |  | 待确认
EATA32 起落架系统 | 右主起落架支柱组件 | 3210E11102G900 | 3201X5102 | 下机身后段-主起落架舱 | 是 | 是 | B2 | -45至+70 |  |  | 待确认
EATA32 起落架系统 | 左主起落架摇臂组件 | 3210E11200G900 | 3202X5101 | 下机身后段-主起落架舱 | 是 | 是 | B2 | -45至+70 |  |  | 待确认
EATA32 起落架系统 | 右主起落架摇臂组件 | 3210E11200G900 | 3202X5103 | 下机身后段-主起落架舱 | 是 | 是 | B2 | -45至+70 |  |  | 待确认
EATA32 起落架系统 | 左主起落架缓冲器组件 | 3210E11300G900 | 3202X5105 | 下机身后段-主起落架舱 | 是 | 是 | B2 | -45至+70 |  |  | 待确认
EATA32 起落架系统 | 右主起落架缓冲器组件 | 3210E11300G900 | 3202X5107 | 下机身后段-主起落架舱 | 是 | 是 | B2 | -45至+70 |  |  | 待确认
EATA32 起落架系统 | 左主起落架舱门机构组件 | 3210E12001G400 | 3201X5103 | 下机身后段-主起落架舱 | 否 | 是 | B2 | -45至+70 |  |  | 待确认
EATA32 起落架系统 | 右主起落架舱门机构组件 | 3210E12002G400 | 3201X5104 | 下机身后段-主起落架舱 | 否 | 是 | B2 | -45至+70 |  |  | 待确认
EATA32 起落架系统 | 左主起落架侧撑杆组件 | 3210E13100G900;3210E13200G900 | 3202X5109 | 下机身后段-主起落架舱 | 是 | 是 | B2 | -45至+70 |  |  | 待确认
EATA32 起落架系统 | 右主起落架侧撑杆组件 | 3210E13100G900;3210E13200G900 | 3202X5111 | 下机身后段-主起落架舱 | 是 | 是 | B2 | -45至+70 |  |  | 待确认
EATA32 起落架系统 | 左主起落架锁连杆组件 | 3210E14001G900 | 3202X5113 | 下机身后段-主起落架舱 | 是 | 是 | B2 | -45至+70 |  |  | 待确认
EATA32 起落架系统 | 左主起放下传感器1 | 3210E14001G900 | 3202D5109 | 下机身后段-主起落架舱 | 是 | 是 | B2 | -45至+70 |  |  | 待确认
EATA32 起落架系统 | 左主起放下传感器2 | 3210E14001G900 | 3202D5111 | 下机身后段-主起落架舱 | 是 | 是 | B2 | -45至+70 |  |  | 待确认
EATA32 起落架系统 | 右主起落架锁连杆组件 | 3210E14002G900 | 3202X5115 | 下机身后段-主起落架舱 | 是 | 是 | B2 | -45至+70 |  |  | 待确认
EATA32 起落架系统 | 右主起放下传感器1 | 3210E14002G900 | 3202D5121 | 下机身后段-主起落架舱 | 是 | 是 | B2 | -45至+70 |  |  | 待确认
EATA32 起落架系统 | 右主起放下传感器2 | 3210E14002G900 | 3202D5123 | 下机身后段-主起落架舱 | 是 | 是 | B2 | -45至+70 |  |  | 待确认
EATA32 起落架系统 | 左主起落架锁前弹簧组件 | 3210E15000G900 | 3204X5101 | 下机身后段-主起落架舱 | 是 | 是 | B2 | -45至+70 |  |  | 待确认
EATA32 起落架系统 | 左主起落架锁后弹簧组件 | 3210E15000G900 | 3204X5103 | 下机身后段-主起落架舱 | 是 | 是 | B2 | -45至+70 |  |  | 待确认
EATA32 起落架系统 | 右主起落架锁前弹簧组件 | 3210E15000G900 | 3204X5105 | 下机身后段-主起落架舱 | 是 | 是 | B2 | -45至+70 |  |  | 待确认
EATA32 起落架系统 | 右主起落架锁后弹簧组件 | 3210E15000G900 | 3204X5107 | 下机身后段-主起落架舱 | 是 | 是 | B2 | -45至+70 |  |  | 待确认
EATA32 起落架系统 | 左主起落架收放作动筒 | 3210E16000G900 | 3202X5117 | 下机身后段-主起落架舱 | 否 | 是 | B2 | -45至+70 |  |  | 待确认
EATA32 起落架系统 | 右主起落架收放作动筒 | 3210E16000G900 | 3202X5119 | 下机身后段-主起落架舱 | 否 | 是 | B2 | -45至+70 |  |  | 待确认
EATA32 起落架系统 | 左主起落架下位锁开锁作动筒 | 3210E17000G900 | 3202X5125 | 下机身后段-主起落架舱 | 否 | 是 | B2 | -45至+70 |  |  | 待确认
EATA32 起落架系统 | 右主起落架下位锁开锁作动筒 | 3210E17000G900 | 3202X5127 | 下机身后段-主起落架舱 | 否 | 是 | B2 | -45至+70 |  |  | 待确认
EATA32 起落架系统 | 左主起落架上位锁 | 3210E18001G900 | 3202X5121 | 下机身后段-主起落架舱 | 否 | 是 | B2 | -45至+70 |  |  | 待确认
EATA32 起落架系统 | 右主起落架上位锁 | 3210E18002G900 | 3202X5123 | 下机身后段-主起落架舱 | 否 | 是 | B2 | -45至+70 |  |  | 待确认
EATA32 起落架系统 | 前起缓冲支柱组件 | 3221E00000G400 | 3201X1201 | 机头-前起落架舱 | 是 | 是 | B2 | -45至+70 |  |  | 待确认
EATA32 起落架系统 | 前起轮载传感器1 | 3221E00000G400 | 3202D1201 | 机头-前起落架舱 | 是 | 是 | B2 | -45至+70 |  |  | 待确认
EATA32 起落架系统 | 前起轮载传感器2 | 3221E00000G400 | 3202D1203 | 机头-前起落架舱 | 是 | 是 | B2 | -45至+70 |  |  | 待确认
EATA32 起落架系统 | 前起阻力杆组件 | 3222E00000G400 | 3201X1203 | 机头-前起落架舱 | 是 | 是 | B2 | -45至+70 |  |  | 待确认
EATA32 起落架系统 | 前起锁连杆组件 | 3223E00000G400 | 3201X1205 | 机头-前起落架舱 | 是 | 是 | B2 | -45至+70 |  |  | 待确认
EATA32 起落架系统 | 前起锁连杆锁定传感器1 | 3223E00000G400 | 3202D1205 | 机头-前起落架舱 | 是 | 是 | B2 | -45至+70 |  |  | 待确认
EATA32 起落架系统 | 前起锁连杆锁定传感器2 | 3223E00000G400 | 3202D1207 | 机头-前起落架舱 | 是 | 是 | B2 | -45至+70 |  |  | 待确认
EATA32 起落架系统 | 前起舱门机构组件 | 3224E00000G400 | 3201X1207 | 机头-前起落架舱 | 否 | 是 | B2 | -45至+70 |  |  | 待确认
EATA32 起落架系统 | 前起收放作动筒 | 3226E10000G900 | 3201X1213 | 机头-前起落架舱 | 否 | 是 | B2 | -45至+70 |  |  | 待确认
EATA32 起落架系统 | 前起开锁作动筒 | 3226E20000G900 | 3201X1215 | 机头-前起落架舱 | 否 | 是 | B2 | -45至+70 |  |  | 待确认
EATA32 起落架系统 | 前起备份放开锁作动装置 | 3226E30000G900 | 3201X1217 | 机头-前起落架舱 | 否 | 是 | B2 | -45至+70 |  |  | 待确认
EATA32 起落架系统 | 左主起EHM控制器 | 3231E11100G900 | 3201U6105 | 机翼-中央翼盒 | 否 | 是 | B2 | -45至+70 |  |  | 待确认
EATA32 起落架系统 | 右主起EHM控制器 | 3231E11100G900 | 3201U6107 | 机翼-中央翼盒 | 否 | 是 | B2 | -45至+70 |  |  | 待确认
EATA32 起落架系统 | 前起EHM控制器 | 3231E11300G900 | 3201U4121 | 下机身前段-前设备舱 | 否 | 是 | B2 | -45至+70 |  |  | 待确认
EATA32 起落架系统 | 左主起EHM | 3231E12100G900 | 3201M5101 | 下机身后段-主起落架舱 | 否 | 是 | B2 | -45至+70 |  |  | 待确认
EATA32 起落架系统 | 右主起EHM | 3231E12100G900 | 3201M5103 | 下机身后段-主起落架舱 | 否 | 是 | B2 | -45至+70 |  |  | 待确认
EATA32 起落架系统 | 前起EHM | 3231E12300G900 | 3201M4119 | 下机身前段-前设备舱 | 否 | 是 | B2 | -45至+70 |  |  | 待确认
EATA32 起落架系统 | 备份放继电器1 | 3232E31100G900 | 3201K2501 | 驾驶舱-左设备架 | 否 | 是 | A1 | -15至+55 |  |  | 待确认
EATA32 起落架系统 | 备份放继电器2 | 3232E31300G900 | 3202K2501 | 驾驶舱-左设备架 | 否 | 是 | A1 | -15至+55 |  |  | 待确认
EATA32 起落架系统 | 备份放继电器3 | 3232E31300G900 | 3202K2503 | 驾驶舱-左设备架 | 否 | 是 | A1 | -15至+55 |  |  | 待确认
EATA32 起落架系统 | 左座脚蹬传感器1 | 3241E03000G900 | 3204D2201 | 驾驶舱-地板上 | 否 | 是 | A1 | -15至+55 |  |  | 待确认
EATA32 起落架系统 | 左座脚蹬传感器2 | 3241E03000G900 | 3204D2203 | 驾驶舱-地板上 | 否 | 是 | A1 | -15至+55 |  |  | 待确认
EATA32 起落架系统 | 右座脚蹬传感器1 | 3241E03000G900 | 3204D2205 | 驾驶舱-地板上 | 否 | 是 | A1 | -15至+55 |  |  | 待确认
EATA32 起落架系统 | 右座脚蹬传感器2 | 3241E03000G900 | 3204D2207 | 驾驶舱-地板上 | 否 | 是 | A1 | -15至+55 |  |  | 待确认
EATA32 起落架系统 | 刹车控制监视单元 | 3241E04000G900 | 3201U2505 | 驾驶舱-左设备架 | 是 | 是 | A1 | -15至+55 |  |  | 待确认
EATA32 起落架系统 | 备份刹车控制单元 | 3241E05000G900 | 3201U3605 | 客舱-后设备舱右设备架 | 是 | 是 | A1 | -15至+55 |  |  | 待确认
EATA32 起落架系统 | 外侧EMA控制器1 | 3241E06000G900 | 3204U6101 | 机翼-中央翼盒 | 是 | 是 | B2 | -45至+70 |  |  | 待确认
EATA32 起落架系统 | 外侧EMA控制器2 | 3241E06000G900 | 3204U6103 | 机翼-中央翼盒 | 是 | 是 | B2 | -45至+70 |  |  | 待确认
EATA32 起落架系统 | 内侧EMA控制器1 | 3241E06000G900 | 3204U6105 | 机翼-中央翼盒 | 是 | 是 | B2 | -45至+70 |  |  | 待确认
EATA32 起落架系统 | 内侧EMA控制器2 | 3241E06000G900 | 3204U6107 | 机翼-中央翼盒 | 是 | 是 | B2 | -45至+70 |  |  | 待确认
EATA32 起落架系统 | 左外刹车温度传感器 | 3244E01000G900 | 3204D5109 | 下机身后段-主起落架舱 | 是 | 是 | B2 | -45至+70 |  |  | 待确认
EATA32 起落架系统 | 左内刹车温度传感器 | 3244E01000G900 | 3204D5111 | 下机身后段-主起落架舱 | 是 | 是 | B2 | -45至+70 |  |  | 待确认
EATA32 起落架系统 | 右内刹车温度传感器 | 3244E01000G900 | 3204D5113 | 下机身后段-主起落架舱 | 是 | 是 | B2 | -45至+70 |  |  | 待确认
EATA32 起落架系统 | 右外刹车温度传感器 | 3244E01000G900 | 3204D5115 | 下机身后段-主起落架舱 | 是 | 是 | B2 | -45至+70 |  |  | 待确认
EATA32 起落架系统 | 左外机轮刹车装置 | 3245E01000G900 | 3204M5101 | 下机身后段-主起落架舱 | 是 | 是 | B2 | -45至+70 |  |  | 待确认
EATA32 起落架系统 | 左内机轮刹车装置 | 3245E01000G900 | 3204M5103 | 下机身后段-主起落架舱 | 是 | 是 | B2 | -45至+70 |  |  | 待确认
EATA32 起落架系统 | 右内机轮刹车装置 | 3245E01000G900 | 3204M5105 | 下机身后段-主起落架舱 | 是 | 是 | B2 | -45至+70 |  |  | 待确认
EATA32 起落架系统 | 右外机轮刹车装置 | 3245E01000G900 | 3204M5107 | 下机身后段-主起落架舱 | 是 | 是 | B2 | -45至+70 |  |  | 待确认
EATA32 起落架系统 | 左外轮胎 | 3245E02000G900 | 3204X5109 | 下机身后段-主起落架舱 | 是 | 是 | B2 | -45至+70 |  |  | 待确认
EATA32 起落架系统 | 左内轮胎 | 3245E02000G900 | 3204X5111 | 下机身后段-主起落架舱 | 是 | 是 | B2 | -45至+70 |  |  | 待确认
EATA32 起落架系统 | 右内轮胎 | 3245E02000G900 | 3204X5113 | 下机身后段-主起落架舱 | 是 | 是 | B2 | -45至+70 |  |  | 待确认
EATA32 起落架系统 | 右外轮胎 | 3245E02000G900 | 3204X5115 | 下机身后段-主起落架舱 | 是 | 是 | B2 | -45至+70 |  |  | 待确认
EATA32 起落架系统 | 前左机轮 | 3246E01000G900 | 3202X1201 | 机头-前起落架舱 | 是 | 是 | B2 | -45至+70 |  |  | 待确认
EATA32 起落架系统 | 前右机轮 | 3246E01000G900 | 3202X1203 | 机头-前起落架舱 | 是 | 是 | B2 | -45至+70 |  |  | 待确认
EATA32 起落架系统 | 前左轮胎 | 3246E02000G900 | 3202X1205 | 机头-前起落架舱 | 是 | 是 | B2 | -45至+70 |  |  | 待确认
EATA32 起落架系统 | 前右轮胎 | 3246E02000G900 | 3202X1207 | 机头-前起落架舱 | 是 | 是 | B2 | -45至+70 |  |  | 待确认
EATA32 起落架系统 | 左外胎压传感器 | 3247E01000G900 | 3206D5101 | 下机身后段-主起落架舱 | 是 | 是 | B2 | -45至+70 |  |  | 待确认
EATA32 起落架系统 | 左内胎压传感器 | 3247E01000G900 | 3206D5103 | 下机身后段-主起落架舱 | 是 | 是 | B2 | -45至+70 |  |  | 待确认
EATA32 起落架系统 | 右外胎压传感器 | 3247E01000G900 | 3206D5105 | 下机身后段-主起落架舱 | 是 | 是 | B2 | -45至+70 |  |  | 待确认
EATA32 起落架系统 | 右内胎压传感器 | 3247E01000G900 | 3206D5107 | 下机身后段-主起落架舱 | 是 | 是 | B2 | -45至+70 |  |  | 待确认
EATA32 起落架系统 | 左外轮轴内适配器 | 3247E01200G900 | 3204D5117 | 下机身后段-主起落架舱 | 是 | 是 | B2 | -45至+70 |  |  | 待确认
EATA32 起落架系统 | 左内轮轴内适配器 | 3247E01200G900 | 3204D5119 | 下机身后段-主起落架舱 | 是 | 是 | B2 | -45至+70 |  |  | 待确认
EATA32 起落架系统 | 右内轮轴内适配器 | 3247E01200G900 | 3204D5121 | 下机身后段-主起落架舱 | 是 | 是 | B2 | -45至+70 |  |  | 待确认
EATA32 起落架系统 | 右外轮轴内适配器 | 3247E01200G900 | 3204D5123 | 下机身后段-主起落架舱 | 是 | 是 | B2 | -45至+70 |  |  | 待确认
EATA32 起落架系统 | 左外主轮轮毂盖 | 3247E01400G900 | 3204X5117 | 下机身后段-主起落架舱 | 是 | 是 | B2 | -45至+70 |  |  | 待确认
EATA32 起落架系统 | 左内主轮轮毂盖 | 3247E01400G900 | 3204X5119 | 下机身后段-主起落架舱 | 是 | 是 | B2 | -45至+70 |  |  | 待确认
EATA32 起落架系统 | 右内主轮轮毂盖 | 3247E01400G900 | 3204X5121 | 下机身后段-主起落架舱 | 是 | 是 | B2 | -45至+70 |  |  | 待确认
EATA32 起落架系统 | 右外主轮轮毂盖 | 3247E01400G900 | 3204X5123 | 下机身后段-主起落架舱 | 是 | 是 | B2 | -45至+70 |  |  | 待确认
EATA32 起落架系统 | 左座转弯手轮 | 3250E11001G900 | 3201S2401 | 驾驶舱-控制面板 | 否 | 是 | A1 | -15至+55 |  |  | 待确认
EATA32 起落架系统 | 右座转弯手轮 | 3250E11002G900 | 3201S2403 | 驾驶舱-控制面板 | 否 | 是 | A1 | -15至+55 |  |  | 待确认
EATA32 起落架系统 | 转弯控制单元 | 3250E12000G900 | 3201U4101 | 下机身前段-前设备舱 | 是 | 是 | B2 | -45至+70 |  |  | 待确认
EATA32 起落架系统 | 转弯舵机 | 3250E13000G900 | 3201M1223 | 机头-前起落架舱 | 是 | 是 | B2 | -45至+70 |  |  | 待确认
EATA32 起落架系统 | 牵引指示盒 | 3250E14000G900 | 3201L1225 | 机头-前起落架舱 | 是 | 是 | B2 | -45至+70 |  |  | 待确认
EATA32 起落架系统 | 前起位置指示传感器1 | 3261E10000G900 | 3202D1209 | 机头-前起落架舱 | 否 | 是 | B2 | -45至+70 |  |  | 待确认
EATA32 起落架系统 | 前起位置指示传感器2 | 3261E10000G900 | 3202D1211 | 机头-前起落架舱 | 否 | 是 | B2 | -45至+70 |  |  | 待确认
EATA32 起落架系统 | 收放控制单元1 | 3261E11100G900 | 3201U2501 | 驾驶舱-左设备架 | 是 | 是 | A1 | -15至+55 |  |  | 待确认
EATA32 起落架系统 | 收放控制单元2 | 3261E11100G900 | 3201U3503 | 客舱-后设备舱左设备架 | 是 | 是 | A1 | -15至+55 |  |  | 待确认
EATA32 起落架系统 | 起落架收放管路 | 3235E01000G200 | 3200X6101 | 机翼-中央翼盒 | 否 | 是 | B2 | -45至+70 |  |  | 待确认
EATA33 照明系统 | 驾驶舱顶灯 | 3314E01001G900 | 3303L2101 | 驾驶舱-顶部 | 否 | 是 | A1 | -15至+55 |  |  | 待确认
EATA33 照明系统 | 地板灯1 | 3317E01001G900 | 3302L2201 | 驾驶舱-地板上 | 否 | 是 | A1 | -15至+55 |  |  | 待确认
EATA33 照明系统 | 地板灯2 | 3317E01001G900 | 3302L2202 | 驾驶舱-地板上 | 否 | 是 | A1 | -15至+55 |  |  | 待确认
EATA33 照明系统 | 脚蹬灯1 | 3317E02001G900 | 3302L2203 | 驾驶舱-地板上 | 否 | 是 | A1 | -15至+55 |  |  | 待确认
EATA33 照明系统 | 脚蹬灯2 | 3317E02001G900 | 3302L2204 | 驾驶舱-地板上 | 否 | 是 | A1 | -15至+55 |  |  | 待确认
EATA33 照明系统 | 左右操纵台泛光灯1 | 3314E02001G900 | 3305L2201 | 驾驶舱-地板上 | 否 | 是 | A1 | -15至+55 |  |  | 待确认
EATA33 照明系统 | 左右操纵台泛光灯2 | 3314E02001G900 | 3305L2203 | 驾驶舱-地板上 | 否 | 是 | A1 | -15至+55 |  |  | 待确认
EATA33 照明系统 | 驾驶舱灯具调光控制盒 | 3314E03001G900 | 3301U2501 | 驾驶舱-左设备架 | 否 | 是 | A1 | -15至+55 |  |  | 待确认
EATA33 照明系统 | 驾驶员阅读灯1 | 3317E03001G900 | 3302L2101 | 驾驶舱-顶部 | 否 | 是 | A1 | -15至+55 |  |  | 待确认
EATA33 照明系统 | 驾驶员阅读灯2 | 3317E03001G900 | 3302L2103 | 驾驶舱-顶部 | 否 | 是 | A1 | -15至+55 |  |  | 待确认
EATA33 照明系统 | 白光航行灯（垂尾） | 3341E03000G900 | 3301L8901 | 尾段-外部 | 是 | 是 | B2 | -45至+70 |  |  | 待确认
EATA33 照明系统 | 红光航行灯（左翼尖） | 3341E01001G900 | 3301L6901 | 机翼-机翼外部 | 是 | 是 | B2 | -45至+70 |  |  | 待确认
EATA33 照明系统 | 绿光航行灯（右翼尖） | 3341E02001G900 | 3301L6903 | 机翼-机翼外部 | 是 | 是 | B2 | -45至+70 |  |  | 待确认
EATA33 照明系统 | 左翼尖灯罩 | 3341E03001G900 | 3301X6905 | 机翼-机翼外部 | 是 | 是 | B2 | -45至+70 |  |  | 待确认
EATA33 照明系统 | 右翼尖灯罩 | 3341E03002G900 | 3301X6907 | 机翼-机翼外部 | 是 | 是 | B2 | -45至+70 |  |  | 待确认
EATA33 照明系统 | 上红光防撞灯 | 3346E01001G900 | 3302L3901 | 客舱-外部 | 是 | 是 | B2 | -45至+70 |  |  | 待确认
EATA33 照明系统 | 下红光防撞灯 | 3346E01001G900 | 3302L5901 | 下机身后段-外部 | 是 | 是 | B2 | -45至+70 |  |  | 待确认
EATA33 照明系统 | 左白光防撞灯 | 3345E01001G900 | 3304L6901 | 机翼-机翼外部 | 是 | 是 | B2 | -45至+70 |  |  | 待确认
EATA33 照明系统 | 右白光防撞灯 | 3345E01001G900 | 3304L6902 | 机翼-机翼外部 | 是 | 是 | B2 | -45至+70 |  |  | 待确认
EATA33 照明系统 | 后白光防撞灯1 | 3345E01001G900 | 3304L8901 | 尾段-外部 | 是 | 是 | B2 | -45至+70 |  |  | 待确认
EATA33 照明系统 | 后白光防撞灯2 | 3345E01001G900 | 3304L8902 | 尾段-外部 | 是 | 是 | B2 | -45至+70 |  |  | 待确认
EATA33 照明系统 | 左翼根着陆灯1 | 3342E02001G900 | 3304L6903 | 机翼-机翼外部 | 是 | 是 | B2 | -45至+70 |  |  | 待确认
EATA33 照明系统 | 右翼根着陆灯1 | 3342E02001G900 | 3304L6904 | 机翼-机翼外部 | 是 | 是 | B2 | -45至+70 |  |  | 待确认
EATA33 照明系统 | 左翼根着陆灯2 | 3342E02001G900 | 3304L6905 | 机翼-机翼外部 | 是 | 是 | B2 | -45至+70 |  |  | 待确认
EATA33 照明系统 | 右翼根着陆灯2 | 3342E02001G900 | 3304L6906 | 机翼-机翼外部 | 是 | 是 | B2 | -45至+70 |  |  | 待确认
EATA33 照明系统 | 左翼根灯罩 | 3342E03001G900 | 3301X6901 | 机翼-机翼外部 | 是 | 是 | B2 | -45至+70 |  |  | 待确认
EATA33 照明系统 | 右翼根灯罩 | 3342E03002G900 | 3301X6903 | 机翼-机翼外部 | 是 | 是 | B2 | -45至+70 |  |  | 待确认
EATA33 照明系统 | 左滑行灯 | 3342E01001G900 | 3302L1201 | 机头-前起落架舱 | 是 | 是 | B2 | -45至+70 |  |  | 待确认
EATA33 照明系统 | 右滑行灯 | 3342E01001G900 | 3302L1202 | 机头-前起落架舱 | 是 | 是 | B2 | -45至+70 |  |  | 待确认
EATA34 导航系统 | 总压传感器1 | 3411E01001G900 | 3403U2901 | 驾驶舱-外部 | 是 | 是 | B2 | -45至+70 | B2 | -45至+70 | 符合 | / | / | / | / | MJ-25-001-SY-015
EATA34 导航系统 | 总压传感器2 | 3411E01001G900 | 3403U2903 | 驾驶舱-外部 | 是 | 是 | B2 | -45至+70 | B2 | -45至+70 | 符合 | / | / | / | / | MJ-25-001-SY-015
EATA34 导航系统 | 总压传感器3 | 3411E01001G900 | 3403U2905 | 驾驶舱-外部 | 是 | 是 | B2 | -45至+70 | B2 | -45至+70 | 符合 | / | / | / | / | MJ-25-001-SY-015
EATA34 导航系统 | 总温传感器1 | 3411E01005G900 | 3402U2901 | 驾驶舱-外部 | 是 | 是 | B2 | -45至+70 | B2 | -45至+70 | 符合 | / | / | / | / | MJ-25-001-SY-020
EATA34 导航系统 | 总温传感器2 | 3411E01005G900 | 3402U2903 | 驾驶舱-外部 | 是 | 是 | B2 | -45至+70 | B2 | -45至+70 | 符合 | / | / | / | / | MJ-25-001-SY-020
EATA34 导航系统 | 攻角传感器1 | 3411E01007G900 | 3403U2907 | 驾驶舱-外部 | 是 | 是 | B2 | -45至+70 | B2 | -45至+70 | 符合 | / | / | / | / | MJ-25-001-SY-018
EATA34 导航系统 | 攻角传感器2 | 3411E01007G900 | 3403U2909 | 驾驶舱-外部 | 是 | 是 | B2 | -45至+70 | B2 | -45至+70 | 符合 | / | / | / | / | MJ-25-001-SY-018
EATA34 导航系统 | 攻角传感器3 | 3411E01007G900 | 3403U2911 | 驾驶舱-外部 | 是 | 是 | B2 | -45至+70 | B2 | -45至+70 | 符合 | / | / | / | / | MJ-25-001-SY-018
EATA34 导航系统 | 侧滑角传感器 | 3411E01009G900 | 3401U1901 | 机头-外部 | 是 | 是 | B2 | -45至+70 | B2 | -45至+70 | 符合 | / | / | / | / | MJ-25-001-SY-019
EATA34 导航系统 | 静压传感器1 | 3411E01011G900 | 3401U1903 | 机头-外部 | 是 | 是 | B2 | -45至+70 | B2 | -45至+70 | 符合 | / | / | / | / | MJ-25-001-SY-021
EATA34 导航系统 | 静压传感器2 | 3411E01013G900 | 3401U1905 | 机头-外部 | 是 | 是 | B2 | -45至+70 | B2 | -45至+70 | 符合 | / | / | / | / | MJ-25-001-SY-021
EATA34 导航系统 | 静压传感器3 | 3411E01015G900 | 3401U1907 | 机头-外部 | 是 | 是 | B2 | -45至+70 | B2 | -45至+70 | 符合 | / | / | / | / | MJ-25-001-SY-021
EATA34 导航系统 | 静压传感器4 | 3411E01017G900 | 3401U1909 | 机头-外部 | 是 | 是 | B2 | -45至+70 | B2 | -45至+70 | 符合 | / | / | / | / | MJ-25-001-SY-021
EATA34 导航系统 | 静压传感器5 | 3411E01019G900 | 3401U1911 | 机头-外部 | 是 | 是 | B2 | -45至+70 | B2 | -45至+70 | 符合 | / | / | / | / | MJ-25-001-SY-021
EATA34 导航系统 | 静压传感器6 | 3411E01021G900 | 3401U1913 | 机头-外部 | 是 | 是 | B2 | -45至+70 | B2 | -45至+70 | 符合 | / | / | / | / | MJ-25-001-SY-021
EATA34 导航系统 | 大气数据模块1 | 3411E02001G900 | 3409U1301 | 机头-前附件舱 | 是 | 是 | B2 | -45至+70 | B2 | -45至+70 | 符合 | / | / | / | / | MJ-25-001-SY-023
EATA34 导航系统 | 大气数据模块2 | 3411E02001G900 | 3409U1303 | 机头-前附件舱 | 是 | 是 | B2 | -45至+70 | B2 | -45至+70 | 符合 | / | / | / | / | MJ-25-001-SY-023
EATA34 导航系统 | 大气数据模块3 | 3411E02001G900 | 3409U1305 | 机头-前附件舱 | 是 | 是 | B2 | -45至+70 | B2 | -45至+70 | 符合 | / | / | / | / | MJ-25-001-SY-023
EATA34 导航系统 | 大气数据模块4 | 3411E02001G900 | 3409U1307 | 机头-前附件舱 | 是 | 是 | B2 | -45至+70 | B2 | -45至+70 | 符合 | / | / | / | / | MJ-25-001-SY-023
EATA34 导航系统 | 大气数据模块5 | 3411E02001G900 | 3409U1309 | 机头-前附件舱 | 是 | 是 | B2 | -45至+70 | B2 | -45至+70 | 符合 | / | / | / | / | MJ-25-001-SY-023
EATA34 导航系统 | 大气数据模块6 | 3411E02001G900 | 3409U1311 | 机头-前附件舱 | 是 | 是 | B2 | -45至+70 | B2 | -45至+70 | 符合 | / | / | / | / | MJ-25-001-SY-023
EATA34 导航系统 | 大气数据模块7 | 3411E02001G900 | 3409U2201 | 驾驶舱-地板上 | 是 | 是 | A1 | -15至+55 | B2 | -45至+70 | 符合 | / | / | / | / | MJ-25-001-SY-023
EATA34 导航系统 | 大气数据模块8 | 3411E02001G900 | 3409U2203 | 驾驶舱-地板上 | 是 | 是 | A1 | -15至+55 | B2 | -45至+70 | 符合 | / | / | / | / | MJ-25-001-SY-023
EATA34 导航系统 | 大气数据模块9 | 3411E02001G900 | 3409U2205 | 驾驶舱-地板上 | 是 | 是 | A1 | -15至+55 | B2 | -45至+70 | 符合 | / | / | / | / | MJ-25-001-SY-023
EATA34 导航系统 | 大气数据计算机1 | 3411E03001G900 | 3403U2501 | 驾驶舱-左设备架 | 是 | 是 | A1 | -15至+55 | B2 | -45至+70 | 符合 | / | / | / | / | MJ-25-001-SY-022
EATA34 导航系统 | 大气数据计算机2 | 3411E03001G900 | 3403U2503 | 驾驶舱-左设备架 | 是 | 是 | A1 | -15至+55 | B2 | -45至+70 | 符合 | / | / | / | / | MJ-25-001-SY-022
EATA34 导航系统 | 大气数据计算机3 | 3411E03001G900 | 3403U2601 | 驾驶舱-右设备架 | 是 | 是 | A1 | -15至+55 | B2 | -45至+70 | 符合 | / | / | / | / | MJ-25-001-SY-022
EATA34 导航系统 | 标准空速管 | 3411E04001U900 | 3401U1105 | 机头-雷达舱 | 是 | 是 | B2 | -45至+70 | 无 |  | 符合 | -70℃-70℃ | -70℃-70℃ | -70℃-70℃ |  | R-E10401JB002
EATA34 导航系统 | 标准大气校准数据计算机 | 3411E04003U900 | 3401U1301 | 机头-前附件舱 | 是 | 是 | B2 | -45至+70 | 无 |  | 不符合 | -40℃-60℃ | -40℃-60℃ | -45℃-65℃ |  | R-E10401JB002
EATA34 导航系统 | 综合备份仪表 | 3421E01001G900 | 3401U2203 | 驾驶舱-地板上 | 否 | 是 | A1 | -15至+55 | B2 | -45至+70 | 符合 | / | / | / | / | D3120-2024-AB
EATA34 导航系统 | 磁罗盘 | 3422E01001G900 | 3401U2205 | 驾驶舱-地板上 | 否 | 是 | A1 | -15至+55 | 适航 |  | 待确认 |  |  |  |  | 无
EATA34 导航系统 | 仪表着陆(LOC/GS)天线1 | 3431E01001G900 | 3402A8201 | 尾段-垂直尾翼 | 是 | 是 | B2 | -45至+70 | 适航 |  | 待确认 |  |  |  |  | 无
EATA34 导航系统 | 仪表着陆(LOC/GS)天线2 | 3431E01001G900 | 3402A8203 | 尾段-垂直尾翼 | 是 | 是 | B2 | -45至+70 | 适航 |  | 待确认 |  |  |  |  | 无
EATA34 导航系统 | LOC/GS天线合路器 | 3431E01003G900 | 3401U8201 | 尾段-垂直尾翼 | 是 | 是 | B2 | -45至+70 | 适航 |  | 待确认 |  |  |  |  | 无
EATA34 导航系统 | 无线电高度表天线1 | 3442E01001G900 | 3404A4901 | 下机身前段-外部 | 是 | 是 | B2 | -45至+70 | B2 | -45至+70 | 符合 | / | / | / | / | H/HCF202506097(002)
EATA34 导航系统 | 无线电高度表天线2 | 3442E01001G900 | 3404A4903 | 下机身前段-外部 | 是 | 是 | B2 | -45至+70 | B2 | -45至+70 | 符合 | / | / | / | / | H/HCF202506097(002)
EATA34 导航系统 | 无线电高度表天线3 | 3442E01001G900 | 3404A4905 | 下机身前段-外部 | 是 | 是 | B2 | -45至+70 | B2 | -45至+70 | 符合 | / | / | / | / | H/HCF202506097(002)
EATA34 导航系统 | 无线电高度表天线4 | 3442E01001G900 | 3404A4907 | 下机身前段-外部 | 是 | 是 | B2 | -45至+70 | B2 | -45至+70 | 符合 | / | / | / | / | H/HCF202506097(002)
EATA34 导航系统 | 无线电高度表（RA）收发机1 | 3442E01003G900 | 3402U4101 | 下机身前段-前设备舱 | 是 | 是 | B2 | -45至+70 | A2 | -15至+70 | 高温符合，低温不符合 | / | / | / | / | H/HCF202506097(001)
EATA34 导航系统 | 无线电高度表（RA）收发机2 | 3442E01003G900 | 3402U4103 | 下机身前段-前设备舱 | 是 | 是 | B2 | -45至+70 | A2 | -15至+70 | 高温符合，低温不符合 | / | / | / | / | H/HCF202506097(001)
EATA34 导航系统 | 惯性基准系统1 | 3443E01001G900 | 3401U2505 | 驾驶舱-左设备架 | 是 | 是 | A1 | -15至+55 | B4 | -45至+70 | 符合 | / | / | / | / | XC/BG(H)-2025-5754
EATA34 导航系统 | 惯性基准系统2 | 3443E01003G900 | 3401U2507 | 驾驶舱-左设备架 | 是 | 是 | A1 | -15至+55 | A4 | -45至+70 | 符合 | / | / | / | / | BJCT-H/R-S021/2025-4204
EATA34 导航系统 | 惯性基准系统3 | 3443E01005G900 | 3401U6101 | 机翼-中央翼盒 | 是 | 是 | B2 | -45至+70 | B1 | -20至+55 | 不符合 | / | / | / | / | BJCT-H/R-S021/2025-3116和BJCT-H/R-S021/2025-4163
EATA34 导航系统 | 甚高频通信及无线电导航集成设备1 | 3451E01001G900 | 3401U3601 | 客舱-后设备舱右设备架 | 否 | 是 | A1 | -15至+55 | C1 | -20至+55 | 符合 | / | / | / | / | 640-10008-000
EATA34 导航系统 | 甚高频通信及无线电导航集成设备2 | 3451E01003G900 | 3401U3501 | 客舱-后设备舱左设备架 | 否 | 是 | A1 | -15至+55 | C1 | -20至+55 | 符合 | / | / | / | / | 640-10008-000
EATA34 导航系统 | VHF天线1 | 3451E02001G900 | 3403A3901 | 客舱-外部 | 是 | 是 | B2 | -45至+70 | TSO认证 |  | 待确认 | / | / | / | / | 无
EATA34 导航系统 | VHF天线2 | 3451E02001G900 | 3403A4901 | 下机身前段-外部 | 否 | 是 | B2 | -45至+70 | TSO认证 |  | 待确认 | / | / | / | / | 无
EATA34 导航系统 | VHF天线3 | 3451E02001G900 | 3403A3903 | 客舱-外部 | 是 | 是 | B2 | -45至+70 | TSO认证 |  | 待确认 | / | / | / | / | 无
EATA34 导航系统 | 应答机 | 3454E01001U900 | 3401U2503 | 驾驶舱-左设备架 | 是 | 是 | A1 | -15至+55 | B2 | -45至+70 | 符合 | / | / | / | / | KYBG20250492
EATA34 导航系统 | 应答机上天线 | 3454E01003U900 | 3402A3905 | 客舱-外部 | 是 | 是 | B2 | -45至+70 | B2 | -45至+70 | 符合 | / | / | / | / | KYBG20250492
EATA34 导航系统 | 应答机下天线 | 3454E01003U900 | 3402A4901 | 下机身前段-外部 | 是 | 是 | B2 | -45至+70 | B2 | -45至+70 | 符合 | / | / | / | / | KYBG20250492
EATA34 导航系统 | GPS天线1 | 3458E01001G900 | 3402A3901 | 客舱-外部 | 是 | 是 | B2 | -45至+70 | TSO认证 |  | 待确认 | / | / | / | / | 无
EATA34 导航系统 | GPS天线2 | 3458E01001G900 | 3402A3903 | 客舱-外部 | 是 | 是 | B2 | -45至+70 | TSO认证 |  | 待确认 | / | / | / | / | 无
EATA34 导航系统 | GNSS射频功分器1 | 3458E02001G900 | 3401U3605 | 客舱-后设备舱右设备架 | 是 | 是 | A1 | -15至+55 | TSO认证 |  | 待确认 | / | / | / | / | 无
EATA34 导航系统 | GNSS射频功分器2 | 3458E02001G900 | 3401U3505 | 客舱-后设备舱左设备架 | 是 | 是 | A1 | -15至+55 | TSO认证 |  | 待确认 | / | / | / | / | 无
EATA34 导航系统 | RTK机载接收机1 | 3458E03001U900 | 3402U3205 | 客舱-地板上 | 是 | 是 | A1 | -15至+55 | B1 | -20至+55 | 符合 | / | / | / | / | XC/BG(H)-2025-4837
EATA34 导航系统 | RTK机载接收机2 | 3458E03001U900 | 3402U3207 | 客舱-地板上 | 是 | 是 | A1 | -15至+55 | B1 | -20至+55 | 符合 | / | / | / | / | XC/BG(H)-2025-4837
EATA42 机载处理与网络系统 | 飞机数据网络交换机1 | 4230E01001G900 | 4202U3503 | 客舱-后设备舱左设备架 | 是 | 是 | A1 | -15至+55 | B1 | -20至+55 | 符合 | / | / | / | / | UL11872025091609-1
EATA42 机载处理与网络系统 | 飞机数据网络交换机2 | 4230E01001G900 | 4202U3603 | 客舱-后设备舱右设备架 | 是 | 是 | A1 | -15至+55 | B1 | -20至+55 | 符合 | / | / | / | / | UL11872025091609-1
EATA42 机载处理与网络系统 | TSN数据记录器1 | 4230E02001U900 | 4202U3201 | 客舱-后设备舱左设备架 | 是 | 是 | A1 | -15至+55 | 无 | -15至+70 | 符合 |  | -40℃-70℃ |  |  | R-D-BE-25-000830
EATA42 机载处理与网络系统 | TSN数据记录器2 | 4230E02001U900 | 4202U3205 | 客舱-后设备舱盘箱 | 是 | 是 | A1 | -15至+55 | 无 | -15至+70 | 符合 |  | -40℃-70℃ |  |  | R-D-BE-25-000830
EATA42 机载处理与网络系统 | 数据接口单元1 | 4240E01001G900 | 4206U2601 | 驾驶舱-右设备架 | 是 | 是 | A1 | -15至+55 | B1 | -20至+55 | 符合 | / | / | / | / | UL11872025091609-1
EATA42 机载处理与网络系统 | 数据接口单元2 | 4240E01001G900 | 4206U2603 | 驾驶舱-右设备架 | 是 | 是 | A1 | -15至+55 | B1 | -20至+55 | 符合 | / | / | / | / | UL11872025091609-1
EATA42 机载处理与网络系统 | 数据接口单元3 | 4240E01001G900 | 4206U2501 | 驾驶舱-左设备架 | 是 | 是 | A1 | -15至+55 | B1 | -20至+55 | 符合 | / | / | / | / | UL11872025091609-1
EATA42 机载处理与网络系统 | 数据接口单元4 | 4240E01001G900 | 4206U3501 | 客舱-后设备舱左设备架 | 是 | 是 | A1 | -15至+55 | B1 | -20至+55 | 符合 | / | / | / | / | UL11872025091609-1
EATA42 机载处理与网络系统 | 数据接口单元5 | 4240E01001G900 | 4206U3503 | 客舱-后设备舱左设备架 | 是 | 是 | A1 | -15至+55 | B1 | -20至+55 | 符合 | / | / | / | / | UL11872025091609-1
EATA42 机载处理与网络系统 | 数据接口单元6 | 4240E01001G900 | 4206U3601 | 客舱-后设备舱右设备架 | 是 | 是 | A1 | -15至+55 | B1 | -20至+55 | 符合 | / | / | / | / | UL11872025091609-1
EATA45 维护与健康管理系统 | 结构健康监测设备 | 4552E01001G900 | 4501U3603 | 客舱-后设备舱右设备架 | 是 | 是 | A1 | -15至+55 | B1 | -20至+55 | 符合 | / | / | / | / | E202505282800-1
EATA45 维护与健康管理系统 | 结构健康监测光纤传感器1 | 4552E02001G900 | 4516F6201 | 机翼-机翼外段 | 是 | 是 | B2 | -45至+70 | B1 | -20至+55 | 不符合 | / | / | / | / | E202505282800-1
EATA45 维护与健康管理系统 | 结构健康监测光纤传感器2 | 4552E02001G900 | 4516F6203 | 机翼-机翼外段 | 是 | 是 | B2 | -45至+70 | B1 | -20至+55 | 不符合 | / | / | / | / | E202505282800-1
EATA45 维护与健康管理系统 | 结构健康监测光纤传感器3 | 4552E02001G900 | 4516F6205 | 机翼-机翼外段 | 是 | 是 | B2 | -45至+70 | B1 | -20至+55 | 不符合 | / | / | / | / | E202505282800-1
EATA45 维护与健康管理系统 | 结构健康监测光纤传感器4 | 4552E02001G900 | 4516F6207 | 机翼-机翼外段 | 是 | 是 | B2 | -45至+70 | B1 | -20至+55 | 不符合 | / | / | / | / | E202505282800-1
EATA45 维护与健康管理系统 | 结构健康监测光纤传感器5 | 4552E02001G900 | 4516F6209 | 机翼-机翼外段 | 是 | 是 | B2 | -45至+70 | B1 | -20至+55 | 不符合 | / | / | / | / | E202505282800-1
EATA45 维护与健康管理系统 | 结构健康监测光纤传感器6 | 4552E02001G900 | 4516F6211 | 机翼-机翼外段 | 是 | 是 | B2 | -45至+70 | B1 | -20至+55 | 不符合 | / | / | / | / | E202505282800-1
EATA45 维护与健康管理系统 | 结构健康监测光纤传感器7 | 4552E02001G900 | 4516F6213 | 机翼-机翼外段 | 是 | 是 | B2 | -45至+70 | B1 | -20至+55 | 不符合 | / | / | / | / | E202505282800-1
EATA45 维护与健康管理系统 | 结构健康监测光纤传感器8 | 4552E02001G900 | 4516F6215 | 机翼-机翼外段 | 是 | 是 | B2 | -45至+70 | B1 | -20至+55 | 不符合 | / | / | / | / | E202505282800-1
EATA45 维护与健康管理系统 | 结构健康监测光纤传感器9 | 4552E02001G900 | 4516F8301 | 尾段-水平尾翼 | 是 | 是 | B2 | -45至+70 | B1 | -20至+55 | 不符合 | / | / | / | / | E202505282800-1
EATA45 维护与健康管理系统 | 结构健康监测光纤传感器10 | 4552E02001G900 | 4516F8303 | 尾段-水平尾翼 | 是 | 是 | B2 | -45至+70 | B1 | -20至+55 | 不符合 | / | / | / | / | E202505282800-1
EATA45 维护与健康管理系统 | 结构健康监测光纤传感器11 | 4552E02001G900 | 4516F8305 | 尾段-水平尾翼 | 是 | 是 | B2 | -45至+70 | B1 | -20至+55 | 不符合 | / | / | / | / | E202505282800-1
EATA45 维护与健康管理系统 | 结构健康监测光纤传感器12 | 4552E02001G900 | 4516F8307 | 尾段-水平尾翼 | 是 | 是 | B2 | -45至+70 | B1 | -20至+55 | 不符合 | / | / | / | / | E202505282800-1
EATA45 维护与健康管理系统 | 结构健康监测光纤传感器13 | 4552E02001G900 | 4516F5501 | 下机身后段-环控设备舱 | 是 | 是 | B2 | -45至+70 | B1 | -20至+55 | 不符合 | / | / | / | / | E202505282800-1
EATA45 维护与健康管理系统 | 结构健康监测光纤传感器14 | 4552E02001G900 | 4516F5503 | 下机身后段-环控设备舱 | 是 | 是 | B2 | -45至+70 | B1 | -20至+55 | 不符合 | / | / | / | / | E202505282800-1
EATA45 维护与健康管理系统 | 结构健康监测光纤传感器15 | 4552E02001G900 | 4516F5505 | 下机身后段-环控设备舱 | 是 | 是 | B2 | -45至+70 | B1 | -20至+55 | 不符合 | / | / | / | / | E202505282800-1
EATA45 维护与健康管理系统 | 结构健康监测光纤传感器16 | 4552E02001G900 | 4516F5507 | 下机身后段-环控设备舱 | 是 | 是 | B2 | -45至+70 | B1 | -20至+55 | 不符合 | / | / | / | / | E202505282800-1
EATA46 信息系统 | 视频服务单元1 | 4651E01001G900 | 4601U3501 | 客舱-后设备舱左设备架 | 是 | 是 | A1 | -15至+55 | 无 | -55至+70 | 符合 |  | -55℃-70℃ |  |  | H/HCF202503024(002)
EATA46 信息系统 | 视频服务单元2 | 4651E01001G900 | 4601U3505 | 客舱-后设备舱左设备架 | 是 | 是 | A1 | -15至+55 | 无 | -55至+70 | 符合 |  | -55℃-70℃ |  |  | H/HCF202503024(002)
EATA46 信息系统 | 跑道监视摄像头 | 4651E02003G900 | 4601D4907 | 下机身前段-外部 | 是 | 是 | B2 | -45至+70 | 无 | -55至+70 | 符合 |  | -55℃-70℃ |  |  | H/HCF202503024(002)
EATA46 信息系统 | 通用信息处理计算机 | 4610E01001G900 | 4601U3503 | 客舱-后设备舱左设备架 | 是 | 是 | A1 | -15至+55 | B1 | -20至+55 | 符合 | / | / | / | / | UL118720250916010-1
EATA46 信息系统 | 机身上表面摄像头 | 4651E02001U900 | 4601D8201 | 尾段-垂直尾翼 | 是 | 是 | B2 | -45至+70 | 无 | -55至+70 | 符合 |  | -55℃-70℃ |  |  | H/HCF202503024(001)
EATA46 信息系统 | 后左起落架摄像头 | 4651E02003U900 | 4601D4905 | 下机身前段-外部 | 是 | 是 | B2 | -45至+70 | 无 | -55至+70 | 符合 |  | -55℃-70℃ |  |  | H/HCF202503024(001)
EATA46 信息系统 | 正下方视野摄像头 | 4651E02005U900 | 4601D5903 | 下机身后段-外部 | 是 | 是 | B2 | -45至+70 | 无 | -55至+70 | 符合 |  | -55℃-70℃ |  |  | H/HCF202503024(001)
EATA46 信息系统 | 右电涵道摄像头 | 4651E02007U900 | 4601D3901 | 客舱-外部 | 是 | 是 | B2 | -45至+70 | 无 | -55至+70 | 符合 |  | -55℃-70℃ |  |  | H/HCF202503024(001)
EATA46 信息系统 | 左电涵道摄像头 | 4651E02009U900 | 4601D3903 | 客舱-外部 | 是 | 是 | B2 | -45至+70 | 无 | -55至+70 | 符合 |  | -55℃-70℃ |  |  | H/HCF202503024(001)
EATA46 信息系统 | 电池舱摄像头1 | 4651E02011U900 | 4605D4201 | 下机身前段-1号动力电池舱 | 是 | 是 | B2 | -45至+70 | 无 | -55至+70 | 符合 |  | -55℃-70℃ |  |  | H/HCF202503024(001)
EATA46 信息系统 | 电池舱摄像头2 | 4651E02011U900 | 4605D4301 | 下机身前段-2号动力电池舱 | 是 | 是 | B2 | -45至+70 | 无 | -55至+70 | 符合 |  | -55℃-70℃ |  |  | H/HCF202503024(001)
EATA46 信息系统 | 电池舱摄像头3 | 4651E02011U900 | 4605D4401 | 下机身前段-3号动力电池舱 | 是 | 是 | B2 | -45至+70 | 无 | -55至+70 | 符合 |  | -55℃-70℃ |  |  | H/HCF202503024(001)
EATA46 信息系统 | 电池舱摄像头4 | 4651E02011U900 | 4605D5301 | 下机身后段-4号动力电池舱 | 是 | 是 | B2 | -45至+70 | 无 | -55至+70 | 符合 |  | -55℃-70℃ |  |  | H/HCF202503024(001)
EATA46 信息系统 | 电池舱摄像头5 | 4651E02011U900 | 4605D5401 | 下机身后段-5号动力电池舱 | 是 | 是 | B2 | -45至+70 | 无 | -55至+70 | 符合 |  | -55℃-70℃ |  |  | H/HCF202503024(001)
EATA46 信息系统 | 正前方视野摄像头 | 4651E02013U900 | 4601D2901 | 驾驶舱-外部 | 是 | 是 | B2 | -45至+70 | 无 | -55至+70 | 符合 |  | -55℃-70℃ |  |  | H/HCF202503024(001)
EATA46 信息系统 | 垂尾平尾摄像头 | 4651E02015U900 | 4601D3905 | 客舱-外部 | 是 | 是 | B2 | -45至+70 | 无 | -55至+70 | 符合 |  | -55℃-70℃ |  |  | H/HCF202503024(001)
EATA46 信息系统 | 前起落架摄像头 | 4651E02017U900 | 4601D4901 | 下机身前段-外部 | 是 | 是 | B2 | -45至+70 | 无 | -55至+70 | 符合 |  | -55℃-70℃ |  |  | H/HCF202503024(001)
EATA46 信息系统 | 后右起落架摄像头 | 4651E02019U900 | 4601D4903 | 下机身前段-外部 | 是 | 是 | B2 | -45至+70 | 无 | -55至+70 | 符合 |  | -55℃-70℃ |  |  | H/HCF202503024(001)
EATA46 信息系统 | 便携式电子飞行包1 | 4621E01001G900 | 4602U2203 | 驾驶舱-地板上 | 否 | 是 | A1 | -15至+55 | 无 | -55至+70 | 符合 |  | -55℃-70℃ |  |  | H/HCF202503024(001)
EATA46 信息系统 | 便携式电子飞行包2 | 4621E01001G900 | 4602U2205 | 驾驶舱-地板上 | 否 | 是 | A1 | -15至+55 | 无 | -55至+70 | 符合 |  | -55℃-70℃ |  |  | H/HCF202503024(001)
EATA86 电推进系统 | 电驱系统1 | 8611E01001G900 | 8610M7105 | 短舱-1号短舱（机翼内侧） | 是 | 是 | B2 | -45至+70 | B3 |  | 低温符合，高温不符合 | -45（4h）至45（4h） |  | -20至45 |  | R-E10386JB087
EATA86 电推进系统 | 电驱系统2 | 8611E01001G900 | 8610M7205 | 短舱-2号短舱 | 是 | 是 | B2 | -45至+70 | B3 |  | 低温符合，高温不符合 |  |  |  |  | R-E10386JB087
EATA86 电推进系统 | 电驱系统3 | 8611E01001G900 | 8610M7305 | 短舱-3号短舱 | 是 | 是 | B2 | -45至+70 | B3 |  | 低温符合，高温不符合 |  |  |  |  | R-E10386JB087
EATA86 电推进系统 | 电驱系统4 | 8611E01001G900 | 8610M7405 | 短舱-4号短舱 | 是 | 是 | B2 | -45至+70 | B3 |  | 低温符合，高温不符合 |  |  |  |  | R-E10386JB087
EATA86 电推进系统 | 电驱系统5 | 8611E01001G900 | 8610M7505 | 短舱-5号短舱（机翼外侧） | 是 | 是 | B2 | -45至+70 | B3 |  | 低温符合，高温不符合 |  |  |  |  | R-E10386JB087
EATA86 电推进系统 | 电驱系统6 | 8611E01001G900 | 8610M7107 | 短舱-1号短舱（机翼内侧） | 是 | 是 | B2 | -45至+70 | B3 |  | 低温符合，高温不符合 |  |  |  |  | R-E10386JB087
EATA86 电推进系统 | 电驱系统7 | 8611E01001G900 | 8610M7207 | 短舱-2号短舱 | 是 | 是 | B2 | -45至+70 | B3 |  | 低温符合，高温不符合 |  |  |  |  | R-E10386JB087
EATA86 电推进系统 | 电驱系统8 | 8611E01001G900 | 8610M7307 | 短舱-3号短舱 | 是 | 是 | B2 | -45至+70 | B3 |  | 低温符合，高温不符合 |  |  |  |  | R-E10386JB087
EATA86 电推进系统 | 电驱系统9 | 8611E01001G900 | 8610M7407 | 短舱-4号短舱 | 是 | 是 | B2 | -45至+70 | B3 |  | 低温符合，高温不符合 |  |  |  |  | R-E10386JB087
EATA86 电推进系统 | 电驱系统10 | 8611E01001G900 | 8610M7507 | 短舱-5号短舱（机翼外侧） | 是 | 是 | B2 | -45至+70 | B3 |  | 低温符合，高温不符合 |  |  |  |  | R-E10386JB087
EATA86 电推进系统 | 构型B动力电池（含BMS与继电器开关）1 | 8621E01001G900 | 8605Q4201 | 下机身前段-1号动力电池舱 | 是 | 是 | B2 | -45至+70 | A |  | 不符合 | +10至+55 | +10至+55 | +15至+25 | 4600 | A25N37-RP011
EATA86 电推进系统 | 构型B动力电池（含BMS与继电器开关）2 | 8621E01001G900 | 8605Q4301 | 下机身前段-2号动力电池舱 | 是 | 是 | B2 | -45至+70 | A |  | 不符合 | +10至+55 | +10至+55 | +15至+25 | 4600 | A25N37-RP011
EATA86 电推进系统 | 构型B动力电池（含BMS与继电器开关）3 | 8621E01001G900 | 8605Q4401 | 下机身前段-3号动力电池舱 | 是 | 是 | B2 | -45至+70 | A |  | 不符合 | +10至+55 | +10至+55 | +15至+25 | 4600 | A25N37-RP011
EATA86 电推进系统 | 构型B动力电池（含BMS与继电器开关）4 | 8621E01001G900 | 8605Q5301 | 下机身后段-4号动力电池舱 | 是 | 是 | B2 | -45至+70 | A |  | 不符合 | +10至+55 | +10至+55 | +15至+25 | 4600 | A25N37-RP011
EATA86 电推进系统 | 构型B动力电池（含BMS与继电器开关）5 | 8621E01001G900 | 8605Q5401 | 下机身后段-5号动力电池舱 | 是 | 是 | B2 | -45至+70 | A |  | 不符合 | +10至+55 | +10至+55 | +15至+25 | 4600 | A25N37-RP011
EATA86 电推进系统 | 800V电池包缓冲层1 | 8621E04100G200 | 8601X4201 | 下机身前段-1号动力电池舱 | 是 | 是 | B2 | -45至+70 | 非电推进系统管控 |  | 待确认
EATA86 电推进系统 | 800V电池包缓冲层2 | 8621E04200G200 | 8601X4301 | 下机身前段-2号动力电池舱 | 是 | 是 | B2 | -45至+70 | 非电推进系统管控 |  | 待确认
EATA86 电推进系统 | 800V电池包缓冲层3 | 8621E04300G200 | 8601X4401 | 下机身前段-3号动力电池舱 | 是 | 是 | B2 | -45至+70 | 非电推进系统管控 |  | 待确认
EATA86 电推进系统 | 270V电池包缓冲层 | 8621E04400G200 | 8601X5201 | 下机身后段-中设备舱 | 是 | 是 | B2 | -45至+70 | 非电推进系统管控 |  | 待确认
EATA86 电推进系统 | 800V电池包缓冲层4 | 8621E04500G200 | 8601X5301 | 下机身后段-4号动力电池舱 | 是 | 是 | B2 | -45至+70 | 非电推进系统管控 |  | 待确认
EATA86 电推进系统 | 800V电池包缓冲层5 | 8621E04600G200 | 8601X5401 | 下机身后段-5号动力电池舱 | 是 | 是 | B2 | -45至+70 | 非电推进系统管控 |  | 待确认
EATA86 电推进系统 | 涵道风扇1 | 8630E02001G400 | 8608M7101 | 短舱-1号短舱（机翼内侧） | 是 | 是 | B2 | -45至+70 | 结构件未做鉴定试验 |  | 符合 | -50至+90 |  | -50至+90 | / | /
EATA86 电推进系统 | 涵道风扇2 | 8630E02001G400 | 8608M7201 | 短舱-2号短舱 | 是 | 是 | B2 | -45至+70 | 结构件未做鉴定试验 |  | 符合 | -50至+90 |  | -50至+90 | / | /
EATA86 电推进系统 | 涵道风扇3 | 8630E02001G400 | 8608M7301 | 短舱-3号短舱 | 是 | 是 | B2 | -45至+70 | 结构件未做鉴定试验 |  | 符合 | -50至+90 |  | -50至+90 | / | /
EATA86 电推进系统 | 涵道风扇4 | 8630E02001G400 | 8608M7401 | 短舱-4号短舱 | 是 | 是 | B2 | -45至+70 | 结构件未做鉴定试验 |  | 符合 | -50至+90 |  | -50至+90 | / | /
EATA86 电推进系统 | 涵道风扇6 | 8630E02001G400 | 8608M7103 | 短舱-1号短舱（机翼内侧） | 是 | 是 | B2 | -45至+70 | 结构件未做鉴定试验 |  | 符合 | -50至+90 |  | -50至+90 | / | /
EATA86 电推进系统 | 涵道风扇7 | 8630E02001G400 | 8608M7203 | 短舱-2号短舱 | 是 | 是 | B2 | -45至+70 | 结构件未做鉴定试验 |  | 符合 | -50至+90 |  | -50至+90 | / | /
EATA86 电推进系统 | 涵道风扇8 | 8630E02001G400 | 8608M7303 | 短舱-3号短舱 | 是 | 是 | B2 | -45至+70 | 结构件未做鉴定试验 |  | 符合 | -50至+90 |  | -50至+90 | / | /
EATA86 电推进系统 | 涵道风扇9 | 8630E02001G400 | 8608M7403 | 短舱-4号短舱 | 是 | 是 | B2 | -45至+70 | 结构件未做鉴定试验 |  | 符合 | -50至+90 |  | -50至+90 | / | /
EATA86 电推进系统 | 涵道风扇5 | 8630E02003G400 | 8601M7501 | 短舱-5号短舱（机翼外侧） | 是 | 是 | B2 | -45至+70 | 结构件未做鉴定试验 |  | 符合 | -50至+90 |  | -50至+90 | / | /
EATA86 电推进系统 | 涵道风扇10 | 8630E02004G400 | 8601M7502 | 短舱-5号短舱（机翼外侧） | 是 | 是 | B2 | -45至+70 | 结构件未做鉴定试验 |  | 符合 | -50至+90 |  | -50至+90 | / | /
EATA86 电推进系统 | 短舱单元2 | 8661E01001G200 | 8603X7203 | 短舱-2号短舱 | 是 | 是 | B2 | -45至+70 | 结构件未做鉴定试验 |  | 高温符合，低温不符合 | -20至+70 （胶条上限+50） |  | -40至+70 | / | /
EATA86 电推进系统 | 短舱单元3 | 8661E01001G200 | 8603X7303 | 短舱-3号短舱 | 是 | 是 | B2 | -45至+70 | 结构件未做鉴定试验 |  | 高温符合，低温不符合 | -20至+70 （胶条上限+50） |  | -40至+70 | / | /
EATA86 电推进系统 | 短舱单元4 | 8661E01001G200 | 8603X7403 | 短舱-4号短舱 | 是 | 是 | B2 | -45至+70 | 结构件未做鉴定试验 |  | 高温符合，低温不符合 | -20至+70 （胶条上限+50） |  | -40至+70 | / | /
EATA86 电推进系统 | 短舱单元7 | 8661E01002G200 | 8603X7204 | 短舱-2号短舱 | 是 | 是 | B2 | -45至+70 | 结构件未做鉴定试验 |  | 高温符合，低温不符合 | -20至+70 （胶条上限+50） |  | -40至+70 | / | /
EATA86 电推进系统 | 短舱单元8 | 8661E01002G200 | 8603X7304 | 短舱-3号短舱 | 是 | 是 | B2 | -45至+70 | 结构件未做鉴定试验 |  | 高温符合，低温不符合 | -20至+70 （胶条上限+50） |  | -40至+70 | / | /
EATA86 电推进系统 | 短舱单元9 | 8661E01002G200 | 8603X7404 | 短舱-4号短舱 | 是 | 是 | B2 | -45至+70 | 结构件未做鉴定试验 |  | 高温符合，低温不符合 | -20至+70 （胶条上限+50） |  | -40至+70 | / | /
EATA86 电推进系统 | 短舱单元1 | 8662E01001G200 | 8601X7103 | 短舱-1号短舱（机翼内侧） | 是 | 是 | B2 | -45至+70 | 结构件未做鉴定试验 |  | 高温符合，低温不符合 | -20至+70 （胶条上限+50） |  | -40至+70 | / | /
EATA86 电推进系统 | 短舱单元6 | 8662E01002G200 | 8601X7104 | 短舱-1号短舱（机翼内侧） | 是 | 是 | B2 | -45至+70 | 结构件未做鉴定试验 |  | 高温符合，低温不符合 | -20至+70 （胶条上限+50） |  | -40至+70 | / | /
EATA86 电推进系统 | 短舱单元5 | 8663E01001G200 | 8601X7503 | 短舱-5号短舱（机翼外侧） | 是 | 是 | B2 | -45至+70 | 结构件未做鉴定试验 |  | 高温符合，低温不符合 | -20至+70 （胶条上限+50） |  | -40至+70 | / | /
EATA86 电推进系统 | 短舱单元10 | 8663E01002G200 | 8601X7504 | 短舱-5号短舱（机翼外侧） | 是 | 是 | B2 | -45至+70 | 结构件未做鉴定试验 |  | 高温符合，低温不符合 | -20至+70 （胶条上限+50） |  | -40至+70 | / | /
EATA86 电推进系统 | 尾锥1 | 8664E01001G700 | 8610X7101 | 短舱-1号短舱（机翼内侧） | 是 | 是 | B2 | -45至+70 | 结构件未做鉴定试验 |  | 高温符合，低温不符合 | -20至+70 |  | -40至+70 | / | /
EATA86 电推进系统 | 尾锥2 | 8664E01001G700 | 8610X7201 | 短舱-2号短舱 | 是 | 是 | B2 | -45至+70 | 结构件未做鉴定试验 |  | 高温符合，低温不符合 | -20至+70 |  | -40至+70 | / | /
EATA86 电推进系统 | 尾锥3 | 8664E01001G700 | 8610X7301 | 短舱-3号短舱 | 是 | 是 | B2 | -45至+70 | 结构件未做鉴定试验 |  | 高温符合，低温不符合 | -20至+70 |  | -40至+70 | / | /
EATA86 电推进系统 | 尾锥4 | 8664E01001G700 | 8610X7401 | 短舱-4号短舱 | 是 | 是 | B2 | -45至+70 | 结构件未做鉴定试验 |  | 高温符合，低温不符合 | -20至+70 |  | -40至+70 | / | /
EATA86 电推进系统 | 尾锥5 | 8664E01001G700 | 8610X7501 | 短舱-5号短舱（机翼外侧） | 是 | 是 | B2 | -45至+70 | 结构件未做鉴定试验 |  | 高温符合，低温不符合 | -20至+70 |  | -40至+70 | / | /
EATA86 电推进系统 | 尾锥6 | 8664E01001G700 | 8610X7103 | 短舱-1号短舱（机翼内侧） | 是 | 是 | B2 | -45至+70 | 结构件未做鉴定试验 |  | 高温符合，低温不符合 | -20至+70 |  | -40至+70 | / | /
EATA86 电推进系统 | 尾锥7 | 8664E01001G700 | 8610X7203 | 短舱-2号短舱 | 是 | 是 | B2 | -45至+70 | 结构件未做鉴定试验 |  | 高温符合，低温不符合 | -20至+70 |  | -40至+70 | / | /
EATA86 电推进系统 | 尾锥8 | 8664E01001G700 | 8610X7303 | 短舱-3号短舱 | 是 | 是 | B2 | -45至+70 | 结构件未做鉴定试验 |  | 高温符合，低温不符合 | -20至+70 |  | -40至+70 | / | /
EATA86 电推进系统 | 尾锥9 | 8664E01001G700 | 8610X7403 | 短舱-4号短舱 | 是 | 是 | B2 | -45至+70 | 结构件未做鉴定试验 |  | 高温符合，低温不符合 | -20至+70 |  | -40至+70 | / | /
EATA86 电推进系统 | 尾锥10 | 8664E01001G700 | 8610X7503 | 短舱-5号短舱（机翼外侧） | 是 | 是 | B2 | -45至+70 | 结构件未做鉴定试验 |  | 高温符合，低温不符合 | -20至+70 |  | -40至+70 | / | /
EATA86 电推进系统 | 线缆盒1 | 8665E01001G400 | 8605J7101 | 短舱-1号短舱（机翼内侧） | 是 | 是 | B2 | -45至+70 | 结构件未做鉴定试验 |  | 高温符合，低温不符合 | -20至+70 |  | -40至+70 | / | /
EATA86 电推进系统 | 线缆盒2 | 8665E01001G400 | 8605J7201 | 短舱-2号短舱 | 是 | 是 | B2 | -45至+70 | 结构件未做鉴定试验 |  | 高温符合，低温不符合 | -20至+70 |  | -40至+70 | / | /
EATA86 电推进系统 | 线缆盒3 | 8665E01001G400 | 8605J7301 | 短舱-3号短舱 | 是 | 是 | B2 | -45至+70 | 结构件未做鉴定试验 |  | 高温符合，低温不符合 | -20至+70 |  | -40至+70 | / | /
EATA86 电推进系统 | 线缆盒4 | 8665E01001G400 | 8605J7401 | 短舱-4号短舱 | 是 | 是 | B2 | -45至+70 | 结构件未做鉴定试验 |  | 高温符合，低温不符合 | -20至+70 |  | -40至+70 | / | /
EATA86 电推进系统 | 线缆盒5 | 8665E01001G400 | 8605J7501 | 短舱-5号短舱（机翼外侧） | 是 | 是 | B2 | -45至+70 | 结构件未做鉴定试验 |  | 高温符合，低温不符合 | -20至+70 |  | -40至+70 | / | /
EATA86 电推进系统 | 线缆盒6 | 8665E01002G400 | 8605J7102 | 短舱-1号短舱（机翼内侧） | 是 | 是 | B2 | -45至+70 | 结构件未做鉴定试验 |  | 高温符合，低温不符合 | -20至+70 |  | -40至+70 | / | /
EATA86 电推进系统 | 线缆盒7 | 8665E01002G400 | 8605J7202 | 短舱-2号短舱 | 是 | 是 | B2 | -45至+70 | 结构件未做鉴定试验 |  | 高温符合，低温不符合 | -20至+70 |  | -40至+70 | / | /
EATA86 电推进系统 | 线缆盒8 | 8665E01002G400 | 8605J7302 | 短舱-3号短舱 | 是 | 是 | B2 | -45至+70 | 结构件未做鉴定试验 |  | 高温符合，低温不符合 | -20至+70 |  | -40至+70 | / | /
EATA86 电推进系统 | 线缆盒9 | 8665E01002G400 | 8605J7402 | 短舱-4号短舱 | 是 | 是 | B2 | -45至+70 | 结构件未做鉴定试验 |  | 高温符合，低温不符合 | -20至+70 |  | -40至+70 | / | /
EATA86 电推进系统 | 线缆盒10 | 8665E01002G400 | 8605J7502 | 短舱-5号短舱（机翼外侧） | 是 | 是 | B2 | -45至+70 | 结构件未做鉴定试验 |  | 高温符合，低温不符合 | -20至+70 |  | -40至+70 | / | /
EATA92 地面网联系统 | U波段数据链收发组合 | 9260E01001U900 | 9201U4101 | 下机身前段-前设备舱 | 是 | 是 | B2 | -45至+70 | 无 | -40至+60 | 不符合 |  | -40℃-60℃ |  |  | HJSY202500038
EATA92 地面网联系统 | 数据链机腹全向天线 | 9260E01003U900 | 9202A4901 | 下机身前段-外部 | 是 | 是 | B2 | -45至+70 | 无 |  | 待确认 |  | -40℃-60℃ |  |  | HJSY202500038
EATA92 地面网联系统 | 数据链机背全向天线 | 9260E01003U900 | 9202A3901 | 客舱-外部 | 是 | 是 | B2 | -45至+70 | 无 |  | 待确认 |  | -40℃-60℃ |  |  | HJSY202500038
EATA92 地面网联系统 | C波段数据链收发组合 | 9260E01005U900 | 9201U4103 | 下机身前段-前设备舱 | 是 | 是 | B2 | -45至+70 | 无 | -40至+60 | 不符合 |  | -40℃-60℃ |  |  | HJSY202500038
EATA92 地面网联系统 | 空地数据管理计算机 | 9260E01009U900 | 9201U4105 | 下机身前段-前设备舱 | 是 | 是 | B2 | -45至+70 | 无 |  | 待确认 |  | -40℃-60℃ |  |  | HJSY202500038